## REKAPITULACIJA
REKAPITULACIJA
A. | GEODETSKI RADOVI
B. | KOLNIČKA KONSTRUKCIJA
C. | ČELIČNA KONSTRUKCIJA
D. | IZVJEŠTAJ O ISTRAŽNIM RADOVIMA
UKUPNO bez PDV-a:
PDV:
UKUPNO s PDV-om:
Za ponuditelja:
Mjesto, datum:

## Pješački most u Osijeku
Red. broj | Opis stavka | Jed. mjere | Količina | Jed. cijena (kn) | Cijena (kn)
A. | GEODETSKI RADOVI
A.1. | Geodetski snimak kolničke konstrukcije
| Potrebno je snimiti karakteristične profile na mostu i prilazima mostu, uključujući pozicije ankernih blokova. Točke snimanja na mostu su os nivelete, rub asfalta kolnika, gornji rub rubnjaka, spoj pješačkih staza i glavnog nosača, rubovi vijenca te karakteristične kote rebra i ploče u podgledu. Uključuje izradu karakterističnih poprečnih profila i uzdužni profil. | paušal | 1
A.2. | Geodetsko snimanje čelične konstrukcije
| Potrebno je geodetski snimiti relevantne zahtjeve navedene u Projektnom zadatku, točka 5, Čelična konstrukcija. Uključuje obradu podataka i usporedbu s nultim stanjem. | paušal | 1
B. | KOLNIČKA KONSTRUKCIJA
B.1. | Vizualni pregled
| Stavak uključuje detaljni vizualni pregled svih površina i utvrđivanje karakterističnih mjesta za ispitivanje i uzimanje uzoraka. Vizualnim pregledom treba obuhvatiti: • površina kolnika, stanje asfalta i dilatacija • za betonske elemente mosta potrebno je vizualno utvrditi i kartirati oštećenja (odlamanje zaštitnog sloja, pukotine, korozija armature) uz prekucavanje reprezentativnih površina. Uključuje ručne izmjere elemenata po potrebi uz geodetski snimak. | paušal | 1
B.2. | Ispitivanje integriteta betonske konstrukcije radarom
| Stavak uključuje mapiranje stanja betonskih elemenata na cijeloj površini kolnika prema ASTM D6087 - 08(2015)e1, Standard Test Method for Evaluating Asphalt-Covered Concrete Bridge Decks Using Ground Penetrating Radar. | paušal | 1
B.3. | Ispitivanje betona i armature
B.3.1. | Uzimanje uzoraka bušenjem valjaka iz konstrukcije prema normi HRN EN 12504-1 i ispitivanje tlačne čvrstoće prema HRN EN 12390-3, gustoće prema HRN EN 12390-7 i dubine karbonatizacije prema HRN EN 14630. Uključuje vizualni pregled i opis valjaka (utvrđivanje integriteta armiranog betona) te izmjeru debljine asfalta prema HRN EN 12697-36. Mjesta uzimanja uzoraka određuju se nakon obrade rezultata mapiranja radarom po kategorijama oštećenja od zdravog do delaminiranog. Predviđa se bušenje po 3 uzorka na tako utvrđenim kategorijama, ukupno 12 valjaka. Obračun prema ispitnom mjestu. | kom. | 12
B.3.2. | Određivanje položaja armature i stanja armature u pogledu korozije ispitivanjem potencijala korozije prema normi ASTM C876. Predviđeno 10 pozicija. | kom. | 10
B.3.3. | Određivanje vlačne čvrstoće betona u podgledu pull-off metodom prema HRN EN 1542. Jedno ispitno mjesto obuhvaća 3 uzorka. Predviđeno 5 ispitnih mjesta. | kom. | 5
B.3.4. | Ocjena tlačne čvrstoće betona u konstrukciji prema HRN EN 13791. | kom. | 1
C. | ČELIČNA KONSTRUKCIJA
C.1. | Pregled i kontrola
| Stavak uključuje sve preglede i kontrole navedene u Projektnom zadatku, točka 5, Čelična konstrukcija. Napomena: Geodetski radovi su obuhvaćeni stavkom A.2. | paušal | 1
C.2. | Ispitivanje čelika
C.2.1. | Ispitivanje debljine AKZ premaza prema HRN EN ISO 2178. | kom. | 50
C.2.2. | Ispitivanje prionjivosti sustava AKZ zarezivanjem mrežice prema HRN EN ISO 2409. | kom. | 30
D. | IZVJEŠTAJ O ISTRAŽNIM RADOVIMA
| Na temelju rezultata terenskih i laboratorijskih ispitivanja potrebno je izraditi izvještaj o istražnim radovima čije je sadržaj propisan točkom 6. projektnog zadatka. Predaje se u 4 tiskane kopije te u digitalnom ("pdf" format) obliku. | komplet | 1