## TROŠKOVNIK RADOVA
Redni broj | Opis stavke | Jedinična mjera | Količina | Jedinična cijena | Ukupno cijena
1. TROŠKOVNIK RADOVA
1 | Košenje trave terena. Stavka obuhvaća rad sa koslicom, košnju, uklanjanje raslinja, sakupljanje pokošene trave, utovar i odvoz. Priprema terena za daljnje radove. Obračun po m² pokošene i očišćene površine. | m2 | 780
2 | Strojni široki iskop sloja humusnog zemljišta presječene dubine 20-30 cm, sa površine predviđene za postavljanje gumenih podloga, planiranje podloge iskopanim materijalom. Otkop humusa obaviti prema stvarnom stanju na terenu, na temelju potpisane izjave o pregledu lokacije. Izračun u m³ otkopa. | m3 | 38.5
3 | Ručni iskop prirodno vlažnog tla II.kategorije za trakaste temelje s odbacivanjem iskopanog materijala do 2 m ili utovarom u kolica i istovar na već postojeću odloženu hrpu zemlje. Planiranje dna rova s točnošću +/- 3cm. | m3 | 0.4
4 | Ručni iskop prirodno vlažnog tla za postavljanje vodovodnih cijevi i priključka izvora pitke vode, od već postojeće građevine na udaljenosti do 4m, i postavljanjem odvodnje do zasađenog zelenila na udaljenosti do 5m s prirodnim padom, s odbacivanjem iskopanog materijala do 2 m ili utovarom u kolica i istovar na već postojeću odloženu hrpu zemlje. Planiranje dna rova s točnošću +/- 3cm. | m3 | 0.3
5 | Dobava i montaža vodovodnih cijevi dužine do 5m i priključka ispusnice za stalak sa pitkom vodom. PEHD cijevi izvesti u prethodno iskopanom rovu sa potrebnim izoliranjem cijevi zbog smrzavanja. Postavljanje cijevi i priključak ispusnice potrebno je izvesti prema pravilima struke. | komplet | 1
6 | Dobava i montaža dječje ljuljačke dimenzije 350x220x230cm, konstrukcija ljuljačke od čeličnih kružnih ili kvadratnih profila, završni sloj plastificiran u boji, sjedalice od tvrde plastike u boji povezane špagom. Ljuljačke se postavljaju na travnatu površinu. Ljuljačka je u boji prema zahtjevu investitora. Proizvođač je dužan predvidjeti i izvesti potrebnu podlogu za stope ljuljačke, predviđa se betonska ili čelična stopa radi sigurnosti i stabilnosti. | kom | 1
7 | Dobava i montaža dječje njihalice dimenzija 90x40, njihalica se postavlja na gumiranu podlogu na već predviđenu stopu. Njihalica je u boji prema zahtjevu investitora. Proizvođač je dužan predvidjeti i izvesti potrebnu podlogu za stopu njihalice, predviđa se betonska ili čelična stopa radi sigurnosti i stabilnosti i uključiti je u cijenu. | kom | 1
8 | Dobava i montaža dječje penjalice dimenzija fi 190cm. Konstrukcija penjalice od čeličnih kružnih ili kvadratnih profila, završni sloj plastificiran u boji, kombinirano sa špagom. Penjalica se postavlja na travnatu površinu. Penjalica je u boji prema zahtjevu investitora. Proizvođač je dužan predvidjeti i izvesti potrebnu podlogu za stopu penjalice, predviđa se betonska ili čelična stopa radi sigurnosti i stabilnosti. | kom | 1
9 | Dobava i montaža drvenih klupa dimenzija 80x200. Klupe su drvene sa čeličnom konstrukcijom. Proizvođač je dužan predvidjeti i izvesti potrebnu podlogu za stopu klupe i uključiti u cijenu, predviđa se betonska ili čelična stopa radi sigurnosti i stabilnosti. | kom | 3
10 | Dobava i montaža stalka od brušenog svijetlog kamena za instalaciju pitke vode s automatskom ispusnicom. Proizvođač je dužan predvidjeti i izvesti odvod ispod ispusnice od istog materijala i uključiti je u cijenu. Stalak je visine 90cm, širine/dubine do 30cm. | kom | 1
11 | Dobava i postavljanje jednoslojne vodopropusne podne obloge od EPDM gumenog granulata za oblaganje brdašca od nabijene zemlje za dječje igralište. Sloj ima ogovarajuće ljepilo u debljini 8+8mm ili 16+8mm (slično kao CONIPUR PU). Boja prema zahtjevu investitora. Ugradnja se vrši In-situ sustavom. Svi slojevi predviđeni su postavljati se u sloju zemlje za predviđenu podlogu kako bi se nivelirale sa travnatom i okolnom površinom. Proizvođač je dužan predvidjeti i izvesti potrebnu podlogu sa svim slojevima i uključiti je u cijenu. | m2 | 38.5
12 | Dobava i postavljanje drvenih koševa za smeće dimenzija 40x20x115. Koševi su drveni sa čeličnom konstrukcijom. Proizvođač je dužan predvidjeti i izvesti potrebnu podlogu za stopu koša i uključiti je u cijenu, predviđa se betonska ili čelična stopa radi sigurnosti i stabilnosti. | kom | 2
13 | Dobava i postavljanje solarnih rasvijetnih tijela sa LED rasvjetom. Rasvjetna tjela na visini od 5m. Rasvjetna tijela bandere od čelične konstrukcije. Proizvođač je dužan predvidjeti i izvesti potrebnu podlogu za stopu rasvjetne bandere i uključiti je u cijenu, predviđa se betonska ili čelična stopa radi sigurnosti i stabilnosti, te dovod i priključak električne energije na istu. | kom | 2
14 | Dobava i sadnja zelenila, mladica voćki (dunje). Voćke se pažljivo prenose do mjesta sadnje, izvoditelj je dužan predvidjeti i izvesti iskop rupe i pripremiti je za sadnju voćki. Voćku posaditi pažljivo te osigurati oslonac (drvenu motku ili neki drugi jednakovrijedan oslonac). Voćka mora biti tretirana protiv nametnika. Obračun po komadu voćke, cijena uključuje iskop rupe i zatrpavanje sadnice. | kom | 9
15 | Dobava i ugradnja dječje sjenice sa kombiniranim elementima za igranje. Elementi za igranje obuhvaćaju penjalice sa špagama, gumirane ljestve, plastični tobogan. Dječja sjenica obuhvaća prostor za sjedenje sa drvenim elementima za sjedenje i druženje. Sjenica predviđene visine cca 2,5m, visina bi se iskoristila za pad tobogana i kosina za penjanje. Proizvođač je dužan predvidjeti i izvesti potrebnu podlogu za stope sjenice i uključiti ih u cijenu, predviđa se betonska ili čelična stopa radi sigurnosti i stabilnosti. | kom | 1
| UKUPNO RADOVI: |  |  |  | 0