## List1
TROŠKOVNIK RADOVA
IZMJENA DOTRAJALE STOLARIJE NOVOM PVC STOLARIJOM
GRAD OSIJEK – VIŠE STAMBENIH OBJEKATA
PVC STOLARIJA
Traži se stolarija izrađena od PVC-a postojanog i otpornog na vremenske utjecaje, sa UV stabilizatorom koji sprječava promjenu boje i starenje materijala. Stolarija treba biti izrađena od petokomornih profila ugradbene dubine 70 mm, toplinske prohodnosti profila Uf (Wm2K) ≤ 1,3 u bijeloj boji. Profili su ojačani pocinčanim čelikom dimenzioniranim prema smjernicama proizvođača.
Ostakljenje prozora je Low-E izolacijskim staklom 4+16+4 mm, punjenje argon, s koeficijentom prolaza topline za stakleni dio prozora Ug ≤ 1,1 W/m²K i ukupnom ''U'' vrijednošću cijelog prozora (proizvoda) Uw ≤ 1,4 W/m²K.
Sva stolarija se isporučuje komplet okovana, sa poluolivama za prozore, kvakama sa štitnicima, bravom i cilindrom sa tri ključa za vrata, te pričvrsnim materijalom.
U cijenu svake stavke uključiti izradu, dobavu i montažu stolarije, te demontažu postojeće stolarije sa odvozom na otpad. Uvijanje turbo vijcima te zaptivanje poliuretanskom pjenom, odnosno sve potrebno za potpuno dovršenje pojedine stavke.
Izvoditelj je dužan izradiiti radioničke nacrte i karakteristične detalje i predati ih Investitoru kao i sve ateste stabilnosti profila i stakla. Također svi ugrađeni elementi prozora i vrata moraju imati odgovarajuću atestnu dokumentaciju kojom Izvoditelj radova i proizvođač prozora i vrata dokazuju tražene parametre i cjelovitu kvalitetu pojedinih elemenata te prozora i vrata kao cjeline.
1. | OPIS RADOVA ZA SVE OBJEKTE
PVC STOLARIJA
Izrada, dobava i ugradnja PVC stolarije U BIJELOJ BOJI sa minimalno 5 komora. Dubina ugradnje minimalno 70 mm. Ostakljenje vršiti IZO staklom 4+16+4 vanjsko staklo LOW-e sa koeficijentom prolaska topline koji iznosi manje ili jednako Ust = 1,1 W/m2K. Ispune fiksnih parapeta i ulaznih vrata termopanel PVC d= 24 mm. Rolete izrađene od Pvc profila U BIJELOJ BOJI. Ukupni toplinski koeficijent proizvoda mora iznositi manje ili jednako Uw = 1,4 W/m2K. Omogućiti otvaranje svih dijelova otklopno i zaokretno koristeći visoko kvalitetan okov tipa kao SIEGENIA prema shemi. Prije davanja ponude i izrade provjeriti mjere na licu mjesta. U cijenu uključena demontaža postojeće stolarije sa odvozom na otpad. Obračun prema izvedenim količinama.
OBJEKAT
1.1 | Vukovarska 36, Osijek | j.mjere | količina | j. cijena | ukupno
| a) Trokrilni PVC prozor u bijeloj boji sa roletom prema shemi vel. 230/150 + 20cm. | kom | 1 |  | 0
| b) Jednokrilni PVC prozor u bijeloj boji sa roletom prema shemi vel. 90/150 + 20cm. | kom | 1 |  | 0
| c) Jednokrilna PVC ulazna vrata u bijeloj boji prema shemi vel. 105/210 cm. | kom | 1 |  | 0
| d) Unutarnja Pvc klupčica u bijeloj boji dubine do 30 cm | m' | 3.2 |  | 0
| e) Vanjska AL klupčica u bijeloj boji dubine do 30 cm | m' | 3.2 |  | 0
| f) Zidarska obrada unutarnjih špaleta (vrstom materijala po potrebi) sa gletanjem i ličenjem u bijelu boju širine do 30 cm | m' | 18.7 |  | 0
| g) Popravak i zidarska obrada vanjskih špaleta (vrstom materijala po potrebi) bez gletanja i ličenja širine do 30 cm | m' | 18.7 |  | 0
| 1.1 UKUPNO = |  |  |  | 0
1.2 | Opatijska 26 b (stan 1), Osijek
| a) Pvc stijena spoj jednokrilnih balkonskih vrata sa dvokrilnim prozorom u bijeloj boji sa roletom prema shemi vel. 150 + 85/150 + 240 (+ 20cm). | kom | 1 |  | 0
| b) Unutarnja Pvc klupčica u bijeloj boji dubine do 30 cm | m' | 1.5 |  | 0
| c) Vanjska AL klupčica u bijeloj boji dubine do 30 cm | m' | 1.5 |  | 0
| d) Zidarska obrada unutarnjih špaleta (vrstom materijala po potrebi) sa gletanjem i ličenjem u bijelu boju širine do 30 cm | m' | 9.6 |  | 0
| e) Popravak i zidarska obrada vanjskih špaleta (vrstom materijala po potrebi) bez gletanja i ličenja širine do 30 cm | m' | 9.6 |  | 0
| 1.2 UKUPNO = |  |  |  | 0
1.3 | Opatijska 26 b (stan 2), Osijek
| a) Pvc stijena spoj jednokrilnih balkonskih vrata sa dvokrilnim prozorom u bijeloj boji sa roletom prema shemi vel. 150 + 85/150 + 240 (+ 20cm). | kom | 1 |  | 0
| b) Unutarnja Pvc klupčica u bijeloj boji dubine do 30 cm | m' | 1.5 |  | 0
| c) Vanjska AL klupčica u bijeloj boji dubine do 30 cm | m' | 1.5 |  | 0
| d) Zidarska obrada unutarnjih špaleta (vrstom materijala po potrebi) sa gletanjem i ličenjem u bijelu boju širine do 30 cm | m' | 9.6 |  | 0
| e) Popravak i zidarska obrada vanjskih špaleta (vrstom materijala po potrebi) bez gletanja i ličenja širine do 30 cm | m' | 9.6 |  | 0
| 1.3 UKUPNO = |  |  |  | 0
1.4 | Opatijska 26 b (stan 3), Osijek
| a) Pvc stijena spoj jednokrilnih balkonskih vrata sa dvokrilnim prozorom u bijeloj boji sa roletom prema shemi vel. 150 + 85/150 + 240 (+ 20cm). | kom | 1 |  | 0
| b) Unutarnja Pvc klupčica u bijeloj boji dubine do 30 cm | m' | 1.5 |  | 0
| c) Vanjska AL klupčica u bijeloj boji dubine do 30 cm | m' | 1.5 |  | 0
| d) Zidarska obrada unutarnjih špaleta (vrstom materijala po potrebi) sa gletanjem i ličenjem u bijelu boju širine do 30 cm | m' | 9.6 |  | 0
| e) Popravak i zidarska obrada vanjskih špaleta (vrstom materijala po potrebi) bez gletanja i ličenja širine do 30 cm | m' | 9.6 |  | 0
| 1.4 UKUPNO = |  |  |  | 0
1.5 | Umaška 18, Osijek | j.mjere | količina |  | ukupno
| a) Jednokrilni PVC prozor u bijeloj boji sa roletom prema shemi vel. 110/150 + 20cm. | kom | 1 |  | 0
| b) Dvokrilni PVC prozor u bijeloj boji sa roletom prema shemi vel. 145/150 + 20cm. | kom | 1 |  | 0
| c) Pvc stijena spoj jednokrilnih balkonskih vrata sa dvokrilnim prozorom u bijeloj boji sa roletom prema shemi vel. 145 + 85/150 + 240 (+ 20cm). | kom | 1 |  | 0
| d) Jednokrilna PVC ulazna vrata u bijeloj boji prema shemi vel. 95/205 cm. | kom | 1 |  | 0
| e) Unutarnja Pvc klupčica u bijeloj boji dubine do 30 cm | m' | 4 |  | 0
| f) Vanjska AL klupčica u bijeloj boji dubine do 30 cm | m' | 4 |  | 0
| g) Zidarska obrada unutarnjih špaleta (vrstom materijala po potrebi) sa gletanjem i ličenjem u bijelu boju širine do 30 cm | m' | 26.5 |  | 0
| h) Popravak i zidarska obrada vanjskih špaleta (vrstom materijala po potrebi) bez gletanja i ličenja širine do 30 cm | m' | 26.5 |  | 0
| 1.5 UKUPNO = |  |  |  | 0
1.6 | Dravska 4, Osijek | j.mjere | količina |  | ukupno
| a) Dvokrilni PVC prozor u bijeloj boji sa roletom prema shemi vel. 210/130 + 20cm. | kom | 3 |  | 0
| b) Jednokrilni PVC prozor u bijeloj boji sa roletom prema shemi vel. 80/130 + 20cm. | kom | 1 |  | 0
| c) Jednokrilna PVC balkonska vrata u bijeloj boji sa roletom prema shemi vel. 80/220 + 20cm. | kom | 2 |  | 0
| d) Unutarnja Pvc klupčica u bijeloj boji dubine do 30 cm | m' | 7.1 |  | 0
| e) Vanjska AL klupčica u bijeloj boji dubine do 30 cm | m' | 7.1 |  | 0
| f) Zidarska obrada unutarnjih špaleta (vrstom materijala po potrebi) sa gletanjem i ličenjem u bijelu boju širine do 30 cm | m' | 36.6 |  | 0
| g) Popravak i zidarska obrada vanjskih špaleta (vrstom materijala po potrebi) bez gletanja i ličenja širine do 30 cm | m' | 36.6 |  | 0
| 1.6 UKUPNO = |  |  |  | 0
1.7 | Gorana Kovačića 13, Osijek
| a) Četverokrilni Pvc prozor u bijeloj boji sa roletom prema shemi vel. 280/140 (+ 20cm). | kom | 2 |  | 0
| b) Unutarnja Pvc klupčica u bijeloj boji dubine do 30 cm | m' | 5.6 |  | 0
| c) Vanjska AL klupčica u bijeloj boji dubine do 30 cm | m' | 5.6 |  | 0
| d) Zidarska obrada unutarnjih špaleta (vrstom materijala po potrebi) sa gletanjem i ličenjem u bijelu boju širine do 30 cm | m' | 16.8 |  | 0
| e) Popravak i zidarska obrada vanjskih špaleta (vrstom materijala po potrebi) bez gletanja i ličenja širine do 30 cm | m' | 16.8 |  | 0
| 1.7 UKUPNO = |  |  |  | 0
1.8 | Opatijska 39, Osijek | j.mjere | količina |  | ukupno
| a) Trokrilni PVC prozor u bijeloj boji sa roletom prema shemi vel. 220/140 + 20cm. | kom | 1 |  | 0
| b) Jednokrilni PVC prozor u bijeloj boji sa roletom prema shemi vel. 90/140 + 20cm. | kom | 1 |  | 0
| c) Jednokrilna PVC ulazna vrata u bijeloj boji prema shemi vel. 95/205 cm. | kom | 1 |  | 0
| d) Unutarnja Pvc klupčica u bijeloj boji dubine do 30 cm | m' | 3.1 |  | 0
| e) Vanjska AL klupčica u bijeloj boji dubine do 30 cm | m' | 3.1 |  | 0
| f) Zidarska obrada unutarnjih špaleta (vrstom materijala po potrebi) sa gletanjem i ličenjem u bijelu boju širine do 30 cm | m' | 17.8 |  | 0
| g) Popravak i zidarska obrada vanjskih špaleta (vrstom materijala po potrebi) bez gletanja i ličenja širine do 30 cm | m' | 17.8 |  | 0
| 1.8 UKUPNO = |  |  |  | 0
1.9 | Biševska 6, Osijek | j.mjere | količina |  | ukupno
| a) Jednokrilni PVC prozor u bijeloj boji prema shemi vel. 80/80 cm. | kom | 2 |  | 0
| b) Pvc stijena spoj jednokrilnih balkonskih vrata sa jednokrilnim prozorom u bijeloj boji sa roletom prema shemi vel. 85 + 85/140 + 240 (+ 20cm). | kom | 1 |  | 0
| c) Unutarnja Pvc klupčica u bijeloj boji dubine do 30 cm | m' | 2.35 |  | 0
| d) Vanjska AL klupčica u bijeloj boji dubine do 30 cm | m' | 2.35 |  | 0
| e) Zidarska obrada unutarnjih špaleta (vrstom materijala po potrebi) sa gletanjem i ličenjem u bijelu boju širine do 30 cm | m' | 14.6 |  | 0
| f) Popravak i zidarska obrada vanjskih špaleta (vrstom materijala po potrebi) bez gletanja i ličenja širine do 30 cm | m' | 14.6 |  | 0
| 1.9 UKUPNO = |  |  |  | 0
REKAPITULACIJA :
| UKUPNO OBJEKTI OD 1.1 – 1.9 = |  |  |  | 0
| PDV 25 % |  |  |  | 0
| UKUPNO SA PDV-om |  |  |  | 0