## SJENJAK 44
R. br. | OPIS RADA | Jed. mj. | Količina | Jed. cij. | UKUPNO
I | Pripremni radovi
1 | Zasijecanje postojećeg betona na mjestu spoja novo projektirane rampe i postojeće pješačke staze te razbijanje i uklanjanje dijela betonske pješačke staze sa utovarom i odvozom na odgovarajuću deponiju udaljenosti do 20km. U cijenu uključen sav potreban rad i materijal. Obračun po m2 uklonjene staze. | m2 | 8.95
2 | Skidanje postojećeg humusa u sloju od 20cm. Stavka obuhvaća sav potreban rad i materijal te odvoze i deponiranje na odgovarajuću deponiju udaljenosti do 20km. U cijenu uključen sav potreban rad i materijal. Obračun po m3 sraslog tla. | m3 | 8.5
3 | Uklanjanje drveća i panjeva Ø većeg od 30 cm. Ovaj rad obuhvaća uklanjanje drveća i panjeva s odsijecanjem grana na dužine pogodne za prijevoz, čišćenje i uklanjanje sveg nepotrebnog materijala zaostalog nakon izvedenih radova, prijevoz na odlagalište te uključivo uređenje istog. Obračun je po komadu uklonjenog stabla. Izvedba, kontrola kakvoće i obračun prema OTU 1-03.1 ili jednakovrijedno. | kom | 1
4 | Uklanjanje grmlja, šiblja i drveća do Ø 10 cm. Ovaj rad obuhvaća uklanjanje grmlja, šiblja i drveća s odsijecanjem grana na dužine pogodne za prijevoz, čišćenje i uklanjanje sveg nepotrebnog materijala zaostalog nakon izvedenih radova, prijevoz na odlagalište te uključivo uređenje istog. Izvedba, kontrola kakvoće i obračun prema OTU 1-03.1 ili jednakovrijedno. | kom | 2
5 | Visinska korekcija postojećih vertikala krovne odvodnje objekata uz pješačku stazu. Stavkom su obuhvaćeni svi radovi i materijal za potpuno dovršenje stavke. Obračun je po komadu visinski korigirane vertikale krovne odvodnje. | kom | 1
UKUPNO I (kn)
II | Zemljani radovi
1 | Ručni iskop temelja u zemlji treće kategorije ( u cijenu je uračunato i siječenje korenja od drveća i slojevi zbijenog kamena te se ne mogu naknadno obračunavati). Utovar nastale šute u kamion i odvoz na gradsku deponiju udaljenosti do 20km. U cijenu uključen sav potreban rad i materijal.Obračun će se izvršiti po m3. | m3 | 8.2 |  | 0
|  |  | UKUPNO II (kn) |  | 0
III | Gromobranske instalacije
1 | Nabava, dobava i ugradnja gromobranske trake u kompletnoj dužini temeljnih traka, spajanje se vrši sa gromobranskim spojnicama te na 8 mjesta spojiti sa novom željeznom ogradom. Obračun po m' ugrađene trake. U cijenu uključen sav potreban rad i materijal. | m' | 52
UKUPNO III (kn)
IV | Betonski i armirano betonski radovi
1 | Izrada betonskih temelja od betona C25/30 te ugradnja armaturne mreže Q335. U cijenu uključen sav potreban rad i materijal. Obračun po ugrađenim elementima.
| beton C25/30 | m3 | 8.2
| armatura | kg | 197.5
2 | Betoniranje nadtemeljnih zidova d=10cm u dvostranoj jelovoj oplati, vanjska strana zidova mora biti glatka nakon završetka svih radova. Postava armature Q335 u nadtemeljne zidove te ostaviti na svakih 30cm anker veze sa betonskom pločom rampe.U cijenu uključen sav potreban rad i materijal. Obračun po ugrađenim elementima.
| oplata | m2 | 161.2
| beton C25/30 | m3 | 8.1
| armatura | kg | 400
3 | Nabava, dobava i ugradnja pijeska između nadtemeljnih zidova rampe, nabijanje se vrši u slojevima od 30 cm do visine nadtemeljnih zidova kao podloga za podnu ploču rampe. U cijenu uključen sav potreban rad i materijal. Obračun po m3 obrađenog sloja. | m3 | 34.7
4 | Izrada spoja novoprojektirane rampe i postojećeg vanjskog stepeništa. Stavka obuhvaća pripremu spoja štokovanjem te premazivanje SN vezom, bušenje za ankere na svakih 20cm te ugradnja ankera od rebraste armature f10 radi povezivanja s armaturom iz ploče. U cijenu uključen sav potreban rad i materijal. Obračun po m' spoja. | m' | 1.81
5 | Izrada betonske ploče d=12cm od betona C25/30 te armature Q335 u donjoj zoni na zbijenju podlogu od pijeska. Betonska ploča se izvodi u odgovarajućim padovima prema projektu te sa izradom horizontalnih odmarališta na točno naznačenim mjestima.
Armaturu obavezno povezati sa ankerima nadtemeljnih zidova, sve izvesti prema pravilima struke. U cijenu uključen sav potreban rad i materijal. Obračun po ugrađenim elementima.
| oplata | m2 | 4.95
| armatura | kg | 258
| beton C25/30 | m3 | 5.65
6 | Betoniranje odbojnika betonom C25/30 u dvostranoj oplati sa obje strane rampe u širini od 10cm te visini od gotovog poda 5cm( odnosno od betosnke ploče 10cm).
Odbojnici moraju pratiti nagib rampe te horizontalna odmarališta, rubovi moraju biti zaobljeni, postava anker ploča za novu ogradu rampu. U cijenu uključen sav potreban rad i materijal. Obračun po ugrađenim elementima.
| beton C25/30 | m3 | 0.41
| armatura | kg | 2.25
| oplata | m2 | 8.2
| anker ploča | kom | 32
7 | Prirema a.b. površine "sačmarenjem" za završni premaz invalidske rampe. | m2 | 41.25
8 | Izrada spoja pješačke staze i pristupa za invalide d=15cm od betona C25/30 te armature Q335 u donjoj zoni na zbijenju podlogu od šljunka.
| oplata | m2 | 1.37
| armatura | kg | 25.1
| beton C25/30 | m3 | 0.7
UKUPNO IV (kn)
V | Završni radovi
1 | Izrada završnog sloja rampe od dvokomponentnog epoksidnog premaza. Stavka uključuje dvije etape: a) priprema podloge i b) polaganje završnih slojeva. Gotov pod treba biti čvrst, otporan na habanje, lagan za održavanje, s mogućnošću brze sanacije, a površina treba biti glatka i neklizava. a) priprema podloge Podloga treba biti zaglađena, čista i suha, do vlažnosti koju zahtijeva odabrani proizvod. Izvođač je dužan kontrolirati izvedbu podloge i dati upute za njeno održavanje do ugradnje. Vlačna čvrstoća podloge zbog prionjivosti treba biti minimalno 1,5 N/mm2. Ukoliko i pored toga dođe do oštećenja i nepravilnosti podloge, Izvođač treba provesti pripremu površine strojnim brušenjem ili frezanjem, čišćenjem, usisavanjem i odmaščivanjem, te zapunjavanjem epoksi mortovima (reprofiliranje) na mjestima oštećenja.
| b) polaganje završnih slojeva Dobava i postavljanje višeslojnog industrijskog poda na bazi dvokomponentnog epoksidnog/poliuretaanskog veziva i vatrom sušenog kvarcnog pijeska, tipa kao Sikafloor MultiFlex PB-27UV ili jednakovrijedan. Ukupna debljina slojeva poda min 3 mm. Izvedba po HR Normama i ravnosti po DIN-u 18 202, tabela 3, red 3. U stavku treba uračunati i urezivanje dilatacija u podu, te zapunjavanje istih trajnoelastičnim kitom, tipa kao Sikaflex PRO 3 WF ili jednakovrijedan. Izvoditi prema uputama odabranog proizvođača, a u cijenu uključiti sve potrebne radove i materijale. Obračun po m2 izvedene površine. | m2 | 47.5
UKUPNO V (kn)
VI. | Bravarski radovi
1 | Nabava, dobava i ugradnja ograde od čeličnih okruglih cijevi bez oštrih rubova po pravilima struke i Pravilniku o osiguranju pristupačnosti građevina osobama s invaliditetom i smanjene pokretljivosti, zaštita 2x temeljni premaz te završno lakiranje u 3 sloja po izboru projektanta i naručitelja. Obračun po metru dužnom. | m' | 41.6
2 | Demontaža djela postojeće ograde od čeličnih kvadratnih profila te prekrajanje i prilagođavanje novom stanju. U cijenu uključiti potreban rad i materijal. Obračun po kompletu. | kompl. | 1
Ukupno:
REKAPITULACIJA
I. | Pripremni radovi
II. | Zemljani radovi
III. | Gromobranska instalacija
IV. | Betonski i armiranobetonski radovi
V. | Završni radovi
VI. | Bravarski radovi
UKUPNO:
PDV 25%:
UKUPNO SA PDV-om:
Projektant:
Marko Orkić, dipl.ing.građ.