## PREAMBULA
PREAMBULA TROŠKOVNIKA
NAPOMENA: Prije početka radova potrebno je sa nadzornim inženjerom ili predstavnikom investitora ručno iskolčitI stazu i rampu te usuglasiti lokaciju iste, sve sukladno izvedbenom građevinskom projektu koji je izradila tvrtka Orking d.o.o., projektanta Marka Orkića, dipl.ing.građ..
Izvođač je dužan pridržavati se svih važećih zakona i propisa iz područja gradnje, propisanih ili jednakovrijednih normi, "Općih tehničkih uvjeta za radove na cestama" (OTU, Zagreb, IGH, izdanje 2001. god.), HRN EN, DIN i ostalo. Ukoliko OTU, HRN EN, DIN i ostalo svojom uputom propisuju korištenje, odnosno postupanje sukladno određenoj normi, investitor će prihvatiti jednakovrijednu zamjenjujuću normu ili propis, kako je opisano i u sadržaju općih tehničkih uvjeta i normi. Svi radovi moraju se izvesti stručno prema važećim propisima i pravilima struke.
Od trenutka preuzimanja gradilišta pa do primopredaje objekta izvođač je odgovoran za stvari i osobe koje se nalaze unutar gradilišta. U građevinski dnevnik se unose svi bitni podaci i događaji tijekom građenja (npr. meteorološke prilike, temperatura zraka i sl.), upisuju primjedbe projektanata, nalozi nadzornog inženjera i inspekcije, sukladno posebnom propisu. Tako registrirani zahtjevi obvezni su za izvođača radova, s tim da je za svaku nepredviđenu višu radnju, kojom bi se povećalo ukupne troškove predviđene za izgradnju po ovom troškovniku, prethodno potrebna suglasnost investitora.
Količine radova, koje nakon izvršenja čitavog posla nije moguće mjeriti neposrednom izmjerom treba po izvršenju pojedinog takvog rada preuzeti i ovjeriti nadzorni inženjer. Nadzorni inženjer i predstavnik izvođača radova unosit će u građevnu knjigu količine pojedinih takvih radova, s potrebnim skicama i izmjerama, te će svojim potpisima jamčiti za njihovu točnost. Samo tako utvrđeni radovi mogu se uzeti u obzir kod izrade privremenog ili konačnog obračuna radova.
Radovi se izvode prema projektu, a u svim slučajevima potrebne izmjene ili dopune projekta ili njegovih dijelova, odluku o tome donosit će se sukladno Ugovoru o građenju, a tu svoju odluku unositi će u građevni dnevnik. Sve izmjene ili dopune projekta, ili njegovih dijelova, za koje se po građevnom dnevniku ne može dokazati da su uslijedile po opisanom postupku, neće se obračunavati ni po privremenom ni po okončanom obračunu.
Ugovorna cijena pokriva sve troškove za rad (uključujući i naknadu za prekovremeni ili noćni rad, ukoliko dođe do potrebe izvođenja radova u produženom radu ili pod drugim težim okolnostima u cilju održavanja ugovorenih rokova), materijal, opremu, rad strojeva, transport, pristojbe, poreze, plaće, režije, jamstva, osiguranja, ispitivanje i dokazivanje kvalitete ugrađenog materijala i opreme te izdavanja potvrda o kvaliteti (npr. atesti), izvještaje o tekućim ispitivanjima, sve prema pravilima struke, pripadajućim zakonima, pravilnicima i ostalim pozitivnim propisima, radove na higijensko-tehničkoj zaštiti, privremena prava prolaza koja su mu potrebna, uključivo i one za pristup na gradilište, korištenje zemljišta za organizaciju gradilišta, troškove organizacije gradilišta, čuvanja gradilišta (zaštitarske službe), troškove odvoza i zbrinjavanja svog otpada sa gradilišta na deponije, čišćenje okoline gradilišta u tijeku radova te nakon završetka radova, sve troškove vezane uz detektiranje, izmještanje i zaštitu postojećih instalacija, sve troškove privremenih priključaka gradilišta na komunalnu infrastrukturu i izvođenja privremenih priključaka, svi utrošci električne energije, vode i ostalih energenata za potrebe građenja, trošak čuvanja i redovnog održavanja građevine do primopredaje Naručitelju, te trošak izrade radioničke dokumentacije i projekta izvedenog stanja.
Jediničnim cijenama obuhvaćeno je osiguranje i ocjenjivanje kakvoće, tj. svi troškovi prethodnih i tekućih ispitivanja kako osnovnih materijala, tako i poluproizvoda, te definitivno dovršenih radova u skladu s važećim tehničkim propisima, pravilnicima i standardima i Općim tehničkim uvjetima. Stavke troškovnika odnose se na definitivno dovršene radove, ispitane po kvaliteti i funkcionalnosti, te preuzete po nadzornoj službi investitora, ukoliko nije u opisu izričito drukčije određeno. Kontrolna ispitivanja obavljat će investitor o svom trošku.
Jedinične cijene obuhvaćaju i izradu uputa za rukovanje i održavanje ugrađene opreme i izradu svih protokola o ispitivanju. Uključena je sva dokumentacija i troškovi potrebni za tehnički pregled (ako je primjenjivo).
Izvođačeva je obveza održavanje javnih površina koje koristi u svrhu građenja te sanacija svih eventualnih oštećenja nastalih korištenjem. Po završetku radova javnu površinu je potrebno dovesti u prvobitno stanje bez prava na naknadu troškova.
Izvođač je dužan gradilište održavati čistim, a na kraju radova treba izvesti detaljno čišćenje. Nakon dovršenja gradnje izvođač će predati posve uređeno gradilište i okolinu predstavniku investitora uz obveznu prisutnost nadzornog inženjera, a primjedbe dane od strane projektanta imaju istu težinu kao i primjedbe dane od strane nadzornog inženjera i investitora.
Sva oštećenja nastala na već izvedenim radovima izvođač je dužan otkloniti o vlastitom trošku. Izvođač je dužan zaštititi postojeći teren s pripadajućom vegetacijom od oštećivanja tijekom izvođenja radova. Ako se površine postojećeg terena s pripadajućom vegetacijom oštete tijekom izvođenja radova, izvođač je dužan izvršiti biološku sanaciju iste, i to o svom trošku.
Na projekte privremene regulacije potrebno je ishoditi sve potrebne suglasnosti nadležnih društava za upravljanje cestom.
Gospodarski subjekti mogu obići mjesto (lokaciju) koje se odnosi na predmet ovog postupka javne nabave i upoznati se s postojećim stanjem kako bi za sebe i na vlastitu odgovornost prikupili sve informacije koje su potrebne za izradu ponude i preuzimanje ugovorne obveze. Troškove obilaska snosi ponuditelj. Na osnovu obilaska gradilišta ponuditelj će uračunati sve troškove potrebne za izvedbu radova u skladu s projektom.
Ponuditelj je ima mogućnost proučiti sve navedene dijelove Troškovnika, te u slučaju nejasnoća tražiti objašnjenje od investitora - osobe zadužene za komunikaciju sa ponuditeljima i projektantima.
Ukoliko u izvođenju radova bude sudjelovalo više izvođača radova glavni izvođač radova je u okviru ugovorene cijene dužan izvršiti koordinaciju radova svih izvođača na način da omogući kontinuirano odvijanje posla i zaštitu već izvedenih radova i ugrađene/isporučene opreme.
Izvođač radova je dužan prije ugrađivanja proizvoda dostaviti izjave o svojstvima, izjave o sukladnosti, tehničke upute i ostalo za materijale i opremu koje namjerava ugrađivati nadzornom inženjeru a sve u skladu sa Zakonom o građevnim proizvodima (NN 76/13, 30/40, 130/17, 32/19 i 118/20) i ostaloj pripadajućoj zakonskoj regulativi.
Cijena rada mora uključiti sve troškove radne snage uključivo sva zakonom propisana davanja, troškove prekovremenog rada i sl.
U jediničnu cijenu nabave materijala, opreme i slično izvođač je dužan uračunati sav potreban alat, opremu i izvođenje / montažu do kompletne gotovosti.
U svim stavkama koje uključuju odvoz viška materijala na mjesto oporabe ili zbinjavanja, jedinične cijene moraju uključivati sve troškove deponiranja.
Ponuditelj mora u cijenu uključiti sav dodatni materijal, potrošni materijal i pribor koji u opisima stavke nije izrijekom naveden, a neophodan je za odgovarajuću ugradnju svih uređaja i opreme, te izvedbu funkcionalnog sustava.
Ponuditelj u cijenu izvedbe mora uključiti sve troškove vezane za izdavanje odgovarajućih izjava o svojstvima, ispitivanja i mjerenja i izradu uputa za korištenje i održavanje sustava na hrvatskom jeziku.
Izvođač je dužan, u okviru ugovorene cijene, osigurati stvari i osobe koje se nalaze unutar obuhvata koji je predmet ugovorenih radova.
Izvođač je dužan održavati gradilište za vrijeme izvođenja radova (održavanje ostalog zelenila, ostale infrastrukture i sve ostalo potrebno za sigurno odvijanje radova).
Nepoznavanje projekta i tehničkog opisa neće se prihvatiti kao razlog za povišenje jediničnih cijena ili greške u izvedbi.
Sve navedene tehničke karakteristike proizvoda, materijala, opreme i ostalog u ovome troškovniku, bez obzira na opis stavke, odnose se izričito na minimalne projektirane zahtjeve kvalitete.

## Rekapitulacija
REKAPITULACIJA
I. | Medulinska 3
II. | Medulinska 5A
III. | Vijenac Murse 2
UKUPNO:
PDV 25%:
UKUPNO SA PDV-om:
Projektant:
Marko Orkić, dipl.ing.građ.

## Medulinska 3
R. br. | OPIS RADA | Jed. mj. | Količina | Jed. cij. | UKUPNO
I | Pripremni radovi
1 | Strojno zasjecanje asfalta i betona. Stavkom su obuhvaćena sva strojna zasijecanja asfalta i betona na mjestima uklapanja nove i stare kolničke konstrukcije, na mjestina proširenja kolnika, zasijecanja pri izvedbi prekopa i sl. Jedinična cijena obuhvaća sav rad, opremu i materijal potreban za potpuno dovršenje stavke.
| Obračun po m' | m' | 12.8 |  | 0
2 | Strojni i ručni iskop postojeće dijelomične pješačke staze, kolnih prilaza i slično (asfalt/beton/opločnjaci sa tamponskim slojem) u skladu sa kotama i detaljima danim projektom za ugradnju taktilnih površina. Radove izvesti u skladu sa O.T.U.I 2-02. ili jednakovrijedno. Iskopani materijal je potrebno utovariti u vozilo i odvesti na mjesto oporabe ili zbirnjavanja. Deponiju je dužan osigurati izvođač radova, kao troškove deponiranja
| Obračun po m2 | m2 | 10.8 |  | 0
3 | Visinsko uklapanje vodovodnih i plinskih kapa, hidranata i slično sa okvirom postojećih različitih komunalnih instalacija koji se nalaze u području zahvata. Stavka obuhvaća uklanjanje postojećih vodovodnih i plinskih kapa, hidranata i slično sa okvirom, popravak oštećenih dijelova, betoniranje i ponovnu ugradnju na kotu određenu projektom.
| Obračun po komadu | kom | 1 |  | 0
4 | Uređenje zelenih površina s pripremom tla (fino planiranje, grabljanje i sl.), iskopom, prijevozom i ugradnjom humusa iz pozajmištva koje osigurava Izvođač, debljine 20 cm, nabavom, prijevozom i ugradnjom mineralnog gnojiva (10 dkg/m2) i travnate smjese (4,0 dkg/m2), te jednokratnim zalijevanjem. Stavka obuhvaća sav rad, opremu i materijal potreban za uređenje zelenih površina. Obračun po stvarno izvršenim radovima, ovjerenim u građevinskoj knjizi po Nadzornom inženjeru.
a) | Humus (uključivo mineralno gnojivo) | m2 | 3.62 |  | 0
b) | Sijanje trave | m2 | 3.62 |  | 0
|  |  | UKUPNO I (kn) |  | 0
II | Zemljani radovi
1 | Strojni široki iskop tla na trasi, u materijalu kategorije "C". Prema odredbama projekta s utovarom u prijevozno sredstvo. Rad se mjeri u kubičnim metrima stvarno iskopanog materijala, mjereno u sraslom stanju, a u jediničnu cijenu uračunati su svi radovi na iskopu materijala sa utovarom u prijevozna sredstva, radovi na uređenju i čišćenju pokosa od labilnih blokova i rastresitog materijala, planiranje iskopanih i susjednih površina. Izvedba, kontrola kakvoće i obračun prema OTU 2-02 ili jednakovrijedno. Prijevoz materijala obračunava se u stavci II.10.
| Obračun po m3 | m3 | 1.65 |  | 0
2 | Strojni i ručni iskop temeljnih traka (u cijenu je uračunato i sječenje korenja od drveća i slojevi zbijenog kamena te se ne mogu naknadno obračunavati), širine 30 cm i dubine 60 cm u tlu III kategorije, s utovarom i odvozom iskopanog materijala na mjesto oporabe ili zbrinjavanja. U cijenu uključiti i ispumpavanje vode, odvoz višak na deponiju za odlaganje građevinskog otpada koja uključuje i troškove deponiranja građevinskog otpada. Deponiju je dužan osigurati izvođač radova.
| Obračun po m3 | m3 | 2.03 |  | 0
3 | Izrada posteljice od zemljanih materijala, Sz≥100 %, Ms≥20 Mn/m2. Strojna izrada posteljice od zemljanih ili miješanih materijala, završnog sloja usjeka ili nasipa, ujednačene nosivosti s grubim i finim planiranjem, eventualnom sanacijom pojedinih manjih površina slabijeg materijala i zbijanjem do tražene zbijenosti uz potrebno vlaženje ili sušenje. Izrada posteljice mora biti prema projektu, osobito obzirom na visinske kote, postignute nagibe i zbijenost materijala. Obračun je u četvornim metrima uređene i zbijene posteljice. U cijeni je uključen sav rad, materijal te prijevozi, potrebni za potpuno dovršenje uređene i zbijene posteljice, uključujući i ispitivanje i kontrolu kakvoće. Izvedba, kontrola kakvoće i obračun prema OTU 2-10, 2-10.1 i 2-10.2 ili jednakovrijedno.
| Obračun po po m2 | m2 | 5.85 |  | 0
|  |  | UKUPNO II (kn) |  | 0
III | Gromobranske instalacije
1 | Nabava, dobava i ugradnja gromobranske pocinčane čelične trake Fe/Zn 25x4 mmu kompletnoj dužini temeljnih traka, spajanje se vrši sa gromobranskim spojnicama te na 8 mjesta spojiti sa novom željeznom ogradom. Obračun po m' ugrađene trake. U cijenu uključen sav potreban rad i materijal.
| Obračun po m' | m' | 15 |  | 0
|  |  | UKUPNO III (kn) |  | 0
IV | Betonski i armirano betonski radovi
1 | Izrada betonskih temelja od betona C25/30 te ugradnja armaturne mreže Q335. Obvezna je upotreba vibratora. U cijeni je sav potreban materijal, rad, oprema, njega betona i potrebna dokumentacija. Obračun po ugrađenim elementima.
a) | beton C25/30 | m3 | 2.03 |  | 0
b) | armatura B500B | kg | 38 |  | 0
2 | Betoniranje nadtemeljnih zidova d=10cm u dvostranoj jelovoj oplati, vanjska strana zidova mora biti glatka nakon završetka svih radova. Postava armature Q335 u nadtemeljne zidove te ostaviti na svakih 30cm anker veze sa betonskom pločom rampe. U cijenu uključen sav potreban rad i materijal. Obračun po ugrađenim elementima.
a) | oplata | m2 | 17 |  | 0
b) | beton C25/30 | m3 | 0.9 |  | 0
c) | armatura B500B | kg | 10 |  | 0
3 | Nabava, dobava i ugradnja šljunka između nadtemeljnih zidova rampe, nabijanje se vrši u slojevima od 15 cm do visine nadtemeljnih zidova kao podloga za podnu ploču rampe. U cijenu uključen sav potreban rad i materijal. Obračun po m3 obrađenog sloja.
| Obračun po m3 | m3 | 0.85 |  | 0
4 | Izrada spoja novoprojektirane rampe i postojećeg vanjskog stepeništa. Stavka obuhvaća pripremu spoja štokovanjem te premazivanje SN vezom, bušenje za ankere na svakih 20cm te ugradnja ankera od rebraste armature f10 radi povezivanja s armaturom iz ploče. U cijenu uključen sav potreban rad i materijal. Obračun po m' spoja.
| Obračun po m' | m' | 1.5 |  | 0
5 | Izrada betonske ploče d=12cm od betona C25/30 te armature Q335 u donjoj zoni na zbijenu podlogu od šljunka. Betonska ploča se izvodi u odgovarajućim padovima prema projektu. Obvezna je upotreba vibratora. U cijeni je sav potreban materijal, rad, oprema, njega betona i potrebna dokumentacija
Armaturu obavezno povezati sa ankerima nadtemeljnih zidova, sve izvesti prema pravilima struke. U cijenu uključen sav potreban rad i materijal. Obračun po ugrađenim elementima.
a) | oplata | m2 | 1 |  | 0
b) | beton C25/30 | m3 | 0.7 |  | 0
c) | armatura B500B | kg | 33 |  | 0
6 | Betoniranje odbojnika betonom C25/30 u dvostranoj oplati sa obje strane rampe u širini od 10cm te visini od gotovog poda 5cm (odnosno od betonske ploče 10cm).
Odbojnici moraju pratiti nagib rampe te horizontalna odmarališta, rubovi moraju biti zaobljeni, postava anker ploča za novu ogradu rampu. U cijenu uključen sav potreban rad i materijal. Obračun po ugrađenim elementima.
a) | oplata | m2 | 1.5 |  | 0
b) | anker ploča | kom | 6 |  | 0
c) | beton C25/30 | m3 | 0.1 |  | 0
d) | armatura B500B | kg | 1 |  | 0
7 | Priprema podloge dijamantnim brušenjem ili grebanjem, prema uputama proizvođača za završni premaz betonskih površina. Priprema se izvodi radi odstranjivanja loših površinskih dijelova sa čišćenjem i usisavanjem, a sve radi kvaltitetne prionjivosti zidne obloge za podlogu (vlačna čvrstoća min. 1,5 N/mm², tlačna čvstoća min. 25 N/mm²). Maks. vlaga u podlozi je 4%. Obračun po m² obrađene površine.
| Obračun po m2 | m2 | 5.8 |  | 0
|  |  | UKUPNO IV (kn) |  | 0
V | Završni radovi
1 | Izrada završnog sloja rampe od dvokomponentnog epoksidnog premaza. Stavka uključuje dvije etape: a) priprema podloge i b) polaganje završnih slojeva. Gotov pod treba biti čvrst, otporan na habanje, lagan za održavanje, s mogućnošću brze sanacije, a površina treba biti glatka i neklizava. a) priprema podloge Podloga treba biti zaglađena, čista i suha, do vlažnosti koju zahtijeva odabrani proizvod. Izvođač je dužan kontrolirati izvedbu podloge i dati upute za njeno održavanje do ugradnje. Vlačna čvrstoća podloge zbog prionjivosti treba biti minimalno 1,5 N/mm2. Ukoliko i pored toga dođe do oštećenja i nepravilnosti podloge, Izvođač treba provesti pripremu površine strojnim brušenjem ili frezanjem, čišćenjem, usisavanjem i odmašćivanjem, te popunjavanjem epoksi mortovima (reprofiliranje) na mjestima oštećenja.
Polaganje završnih slojeva. Premaz kompletne površine materijalom za ostvarivanje veze između postojećeg betona i novih slojeva. Veće neravnine i udubljenja sanirati reparaturnim mortom do debljine 30 mm. U cijeni deb. do 20 mm. Manje neravne površine obraditi reparaturnim mortom radi ujednačavanja i izravnavanja manjih neravnina do 8 mm. U cijeni deb. do 6 mm. Alternativno ravni i glatki dijelovi se ne obrađuju, a što će se utvrditi nakon brušenja.Ličenje površine armirano-betonskih zidova epoksidnom bojom u dva sloja. U cijenu je uključena impregnacija, zaglađivanje odgovarajućim vanjskim gletom, brušenje (2x), predličenje razrjeđenom bojom te minimalno dvostruki sloj boje, odnosno do potpune pokrivenosti. Obračun po m² oličene površine. Navedena boja je otporna na mehanička oštećenja te se može prati. Obračun se vrši po m2. Sve komplet. Izvoditi prema uputama odabranog proizvođača, a u cijenu uključiti sve potrebne radove i materijale. Obračun po m2 izvedene površine.
| Obračun po m2 | m2 | 5.8 |  | 0
|  |  | UKUPNO V (kn) |  | 0
VI. | Bravarski radovi
1 | Nabava, dobava i ugradnja ograde od čeličnih okruglih cijevi visine do 0,9m bez oštrih rubova po pravilima struke i Pravilniku o osiguranju pristupačnosti građevina osobama s invaliditetom i smanjene pokretljivosti, zaštita 2x temeljni premaz te završno lakiranje u 3 sloja po izboru projektanta i naručitelja. Obračun po metru dužnom.
| Obračun po m' | m' | 8.4 |  | 0
|  |  | UKUPNO VI (kn) |  | 0
VII | Odvodnja
1 | Ugradnja rubnjaka (na podlozi od betona klase C 16/20) od predgotovljenih betonskih elemenata klase C 30/37, dimenzija 8/20 cm. Postavljanje rubnjaka prema detaljima iz projekta. Obračun je po m1 izvedenog rubnjaka, a u cijeni je uključena izvedba podloge, nabava i doprema predgotovljenih elemenata i betona, privremeno uskladištenje i razvoz, svi prijevozi i prijenosi, priprema podloge, rad na ugradnji s obradom sljubnica, njega betona te sav potreban dodatni rad, oprema i materijal što je potreban za potpuno dovršenje stavke. Izvedba, kontrola kakvoće i obračun prema OTU 3-04.7.1 ili jednakovrijedno.
| Obračun po m' | m' | 7.12 |  | 0
|  |  | UKUPNO V (kn) |  | 0
VIII | Kolnička konstrukcija
1 | Izrada nosivog sloja (Ms≥60 MN/m2) od drobljenog kamenog materijala, najvećeg zrna 63 mm, debljine 10 - 25 cm ispod pješačke staze i rubnjaka. U cijenu je uključena nabava i dobava materijala, utovar, prijevoz, i ugradnja (strojno razastiranje, planiranje i zbijanje do traženog modula stišljivosti ili stupnja zbijenosti) na uređenu i preuzetu podlogu. Obračun je po m3 ugrađenog materijala u zbijenom stanju. Izvedba, kontrola kakvoće i obračun prema OTU 5-01. ili jednakovrijedno.
| Obračun po m3 | m3 | 1.46 |  | 0
2 | Izrada habajućeg sloja pješačkih staza (lako i vrlo lako prometno opterećenje) AC 11 surf 50/70 AG4 M4, debljine 5,0 cm. U cijeni su sadržani svi troškovi nabave materijala, proizvodnje i ugradnje asfaltne mješavine, prijevoz, oprema i sve ostalo što je potrebno za potpuno izvođenje radova. Obračun je po m2 gornje površine stvarno položenog i ugrađenog habajućeg sloja od asfaltbetona sukladno projektu. Izvedba i kontrola kakvoće prema (HRN EN 13108-1 ili jednakovrijedno) i tehničkim svojstvima i zahtjevima za građevne proizvode za proizvodnju asfaltnih mješavina i za asfaltne slojeve kolnika.
| Obračun po m2 | m2 | 4.77 |  | 0
|  |  | UKUPNO VI (kn) |  | 0
REKAPITULACIJA
I | Pripremni radovi |  |  |  | 0
II | Zemljani radovi |  |  |  | 0
III | Gromobranska instalacija |  |  |  | 0
IV | Betonski i armiranobetonski radovi |  |  |  | 0
V | Završni radovi |  |  |  | 0
VI | Bravarski radovi |  |  |  | 0
VII | Odvodnja |  |  |  | 0
VIII | Kolnička konstrukcija |  |  |  | 0
| UKUPNO: |  |  |  | 0
| PDV 25%: |  |  |  | 0
| UKUPNO SA PDV-om: |  |  |  | 0
Projektant:
Marko Orkić, dipl.ing.građ.

## Medulinska 5A
R. br. | OPIS RADA | Jed. mj. | Količina | Jed. cij. | UKUPNO
I | Pripremni radovi
1 | Strojno zasjecanje asfalta i betona. Stavkom su obuhvaćena sva strojna zasijecanja asfalta i betona na mjestima uklapanja nove i stare kolničke konstrukcije, na mjestina proširenja kolnika, zasijecanja pri izvedbi prekopa i sl. Jedinična cijena obuhvaća sav rad, opremu i materijal potreban za potpuno dovršenje stavke.
| Obračun po m' | m' | 4.1 |  | 0
2 | Strojni i ručni iskop postojeće dijelomične pješačke staze, kolnih prilaza i slično (asfalt/beton/opločnjaci sa tamponskim slojem) u skladu sa kotama i detaljima danim projektom za ugradnju taktilnih površina. Radove izvesti u skladu sa O.T.U.I 2-02. ili jednakovrijedno. Iskopani materijal je potrebno utovariti u vozilo i odvesti na mjesto oporabe ili zbirnjavanja. Deponiju je dužan osigurati izvođač radova, kao troškove deponiranja
| Obračun po m2 | m2 | 25.31 |  | 0
3 | Uređenje zelenih površina s pripremom tla (fino planiranje, grabljanje i sl.), iskopom, prijevozom i ugradnjom humusa iz pozajmištva koje osigurava Izvođač, debljine 20 cm, nabavom, prijevozom i ugradnjom mineralnog gnojiva (10 dkg/m2) i travnate smjese (4,0 dkg/m2), te jednokratnim zalijevanjem. Stavka obuhvaća sav rad, opremu i materijal potreban za uređenje zelenih površina. Obračun po stvarno izvršenim radovima, ovjerenim u građevinskoj knjizi po Nadzornom inženjeru.
a) | Humus (uključivo mineralno gnojivo) | m2 | 11.8 |  | 0
b) | Sijanje trave | m2 | 11.8 |  | 0
|  |  | UKUPNO I (kn) |  | 0
II | Zemljani radovi
1 | Strojni široki iskop tla na trasi, u materijalu kategorije "C". Prema odredbama projekta s utovarom u prijevozno sredstvo. Rad se mjeri u kubičnim metrima stvarno iskopanog materijala, mjereno u sraslom stanju, a u jediničnu cijenu uračunati su svi radovi na iskopu materijala sa utovarom u prijevozna sredstva, radovi na uređenju i čišćenju pokosa od labilnih blokova i rastresitog materijala, planiranje iskopanih i susjednih površina. Izvedba, kontrola kakvoće i obračun prema OTU 2-02 ili jednakovrijedno. Prijevoz materijala obračunava se u stavci II.10.
| Obračun po m3 | m3 | 4.26 |  | 0
2 | Strojni i ručni iskop temeljnih traka (u cijenu je uračunato i sječenje korenja od drveća i slojevi zbijenog kamena te se ne mogu naknadno obračunavati), širine 30 cm i dubine 60 cm u tlu III kategorije, s utovarom i odvozom iskopanog materijala na mjesto oporabe ili zbrinjavanja. U cijenu uključiti i ispumpavanje vode, odvoz višak na deponiju za odlaganje građevinskog otpada koja uključuje i troškove deponiranja građevinskog otpada. Deponiju je dužan osigurati izvođač radova.
| Obračun po m3 | m3 | 2.51 |  | 0
3 | Izrada posteljice od zemljanih materijala, Sz≥100 %, Ms≥20 Mn/m2. Strojna izrada posteljice od zemljanih ili miješanih materijala, završnog sloja usjeka ili nasipa, ujednačene nosivosti s grubim i finim planiranjem, eventualnom sanacijom pojedinih manjih površina slabijeg materijala i zbijanjem do tražene zbijenosti uz potrebno vlaženje ili sušenje. Izrada posteljice mora biti prema projektu, osobito obzirom na visinske kote, postignute nagibe i zbijenost materijala. Obračun je u četvornim metrima uređene i zbijene posteljice. U cijeni je uključen sav rad, materijal te prijevozi, potrebni za potpuno dovršenje uređene i zbijene posteljice, uključujući i ispitivanje i kontrolu kakvoće. Izvedba, kontrola kakvoće i obračun prema OTU 2-10, 2-10.1 i 2-10.2 ili jednakovrijedno.
| Obračun po po m2 | m2 | 19.66 |  | 0
|  |  | UKUPNO II (kn) |  | 0
III | Gromobranske instalacije
1 | Nabava, dobava i ugradnja gromobranske pocinčane čelične trake Fe/Zn 25x4 mmu kompletnoj dužini temeljnih traka, spajanje se vrši sa gromobranskim spojnicama te na 8 mjesta spojiti sa novom željeznom ogradom. Obračun po m' ugrađene trake. U cijenu uključen sav potreban rad i materijal.
| Obračun po m' | m' | 15 |  | 0
|  |  | UKUPNO III (kn) |  | 0
IV | Betonski i armirano betonski radovi
1 | Izrada betonskih temelja od betona C25/30 te ugradnja armaturne mreže Q335. Obvezna je upotreba vibratora. U cijeni je sav potreban materijal, rad, oprema, njega betona i potrebna dokumentacija. Obračun po ugrađenim elementima.
a) | beton C25/30 | m3 | 2.51 |  | 0
b) | armatura B500B | kg | 38 |  | 0
2 | Betoniranje nadtemeljnih zidova d=10cm u dvostranoj jelovoj oplati, vanjska strana zidova mora biti glatka nakon završetka svih radova. Postava armature Q335 u nadtemeljne zidove te ostaviti na svakih 30cm anker veze sa betonskom pločom rampe. U cijenu uključen sav potreban rad i materijal. Obračun po ugrađenim elementima.
a) | oplata | m2 | 17 |  | 0
b) | beton C25/30 | m3 | 0.9 |  | 0
c) | armatura B500B | kg | 9 |  | 0
3 | Nabava, dobava i ugradnja šljunka između nadtemeljnih zidova rampe, nabijanje se vrši u slojevima od 15 cm do visine nadtemeljnih zidova kao podloga za podnu ploču rampe. U cijenu uključen sav potreban rad i materijal. Obračun po m3 obrađenog sloja.
| Obračun po m3 | m3 | 0.85 |  | 0
4 | Izrada spoja novoprojektirane rampe i postojećeg vanjskog stepeništa. Stavka obuhvaća pripremu spoja štokovanjem te premazivanje SN vezom, bušenje za ankere na svakih 20cm te ugradnja ankera od rebraste armature f10 radi povezivanja s armaturom iz ploče. U cijenu uključen sav potreban rad i materijal. Obračun po m' spoja.
| Obračun po m' | m' | 2.05 |  | 0
5 | Izrada betonske ploče d=12cm od betona C25/30 te armature Q335 u donjoj zoni na zbijenu podlogu od šljunka. Betonska ploča se izvodi u odgovarajućim padovima prema projektu. Obvezna je upotreba vibratora. U cijeni je sav potreban materijal, rad, oprema, njega betona i potrebna dokumentacija
Armaturu obavezno povezati sa ankerima nadtemeljnih zidova, sve izvesti prema pravilima struke. U cijenu uključen sav potreban rad i materijal. Obračun po ugrađenim elementima.
a) | oplata | m2 | 1 |  | 0
b) | beton C25/30 | m3 | 0.7 |  | 0
c) | armatura B500B | kg | 33 |  | 0
6 | Betoniranje odbojnika betonom C25/30 u dvostranoj oplati sa obje strane rampe u širini od 10cm te visini od gotovog poda 5cm (odnosno od betonske ploče 10cm).
Odbojnici moraju pratiti nagib rampe te horizontalna odmarališta, rubovi moraju biti zaobljeni, postava anker ploča za novu ogradu rampu. U cijenu uključen sav potreban rad i materijal. Obračun po ugrađenim elementima.
a) | oplata | m2 | 0.8 |  | 0
b) | anker ploča | kom | 4 |  | 0
c) | beton C25/30 | m3 | 0.1 |  | 0
d) | armatura B500B | kg | 1 |  | 0
7 | Priprema podloge dijamantnim brušenjem ili grebanjem, prema uputama proizvođača za završni premaz betonskih površina. Priprema se izvodi radi odstranjivanja loših površinskih dijelova sa čišćenjem i usisavanjem, a sve radi kvaltitetne prionjivosti zidne obloge za podlogu (vlačna čvrstoća min. 1,5 N/mm², tlačna čvstoća min. 25 N/mm²). Maks. vlaga u podlozi je 4%. Obračun po m² obrađene površine.
| Obračun po m2 | m2 | 4.3 |  | 0
|  |  | UKUPNO IV (kn) |  | 0
V | Završni radovi
1 | Izrada završnog sloja rampe od dvokomponentnog epoksidnog premaza. Stavka uključuje dvije etape: a) priprema podloge i b) polaganje završnih slojeva. Gotov pod treba biti čvrst, otporan na habanje, lagan za održavanje, s mogućnošću brze sanacije, a površina treba biti glatka i neklizava. a) priprema podloge Podloga treba biti zaglađena, čista i suha, do vlažnosti koju zahtijeva odabrani proizvod. Izvođač je dužan kontrolirati izvedbu podloge i dati upute za njeno održavanje do ugradnje. Vlačna čvrstoća podloge zbog prionjivosti treba biti minimalno 1,5 N/mm2. Ukoliko i pored toga dođe do oštećenja i nepravilnosti podloge, Izvođač treba provesti pripremu površine strojnim brušenjem ili frezanjem, čišćenjem, usisavanjem i odmašćivanjem, te popunjavanjem epoksi mortovima (reprofiliranje) na mjestima oštećenja.
Polaganje završnih slojeva. Premaz kompletne površine materijalom za ostvarivanje veze između postojećeg betona i novih slojeva. Veće neravnine i udubljenja sanirati reparaturnim mortom do debljine 30 mm. U cijeni deb. do 20 mm. Manje neravne površine obraditi reparaturnim mortom radi ujednačavanja i izravnavanja manjih neravnina do 8 mm. U cijeni deb. do 6 mm. Alternativno ravni i glatki dijelovi se ne obrađuju, a što će se utvrditi nakon brušenja.Ličenje površine armirano-betonskih zidova epoksidnom bojom u dva sloja. U cijenu je uključena impregnacija, zaglađivanje odgovarajućim vanjskim gletom, brušenje (2x), predličenje razrjeđenom bojom te minimalno dvostruki sloj boje, odnosno do potpune pokrivenosti. Obračun po m² oličene površine. Navedena boja je otporna na mehanička oštećenja te se može prati. Obračun se vrši po m2. Sve komplet. Izvoditi prema uputama odabranog proizvođača, a u cijenu uključiti sve potrebne radove i materijale. Obračun po m2 izvedene površine.
| Obračun po m2 | m2 | 4.3 |  | 0
|  |  | UKUPNO V (kn) |  | 0
VI. | Bravarski radovi
1 | Nabava, dobava i ugradnja ograde od čeličnih okruglih cijevi visine do 0,9m bez oštrih rubova po pravilima struke i Pravilniku o osiguranju pristupačnosti građevina osobama s invaliditetom i smanjene pokretljivosti, zaštita 2x temeljni premaz te završno lakiranje u 3 sloja po izboru projektanta i naručitelja. Obračun po metru dužnom.
| Obračun po m' | m' | 5.2 |  | 0
|  |  | UKUPNO VI (kn) |  | 0
VII | Odvodnja
1 | Ugradnja rubnjaka (na podlozi od betona klase C 16/20) od predgotovljenih betonskih elemenata klase C 30/37, dimenzija 8/20 cm. Postavljanje rubnjaka prema detaljima iz projekta. Obračun je po m1 izvedenog rubnjaka, a u cijeni je uključena izvedba podloge, nabava i doprema predgotovljenih elemenata i betona, privremeno uskladištenje i razvoz, svi prijevozi i prijenosi, priprema podloge, rad na ugradnji s obradom sljubnica, njega betona te sav potreban dodatni rad, oprema i materijal što je potreban za potpuno dovršenje stavke. Izvedba, kontrola kakvoće i obračun prema OTU 3-04.7.1 ili jednakovrijedno.
| Obračun po m' | m' | 20.8 |  | 0
|  |  | UKUPNO V (kn) |  | 0
VIII | Kolnička konstrukcija
1 | Izrada nosivog sloja (Ms≥60 MN/m2) od drobljenog kamenog materijala, najvećeg zrna 63 mm, debljine 10 - 25 cm ispod pješačke staze i rubnjaka. U cijenu je uključena nabava i dobava materijala, utovar, prijevoz, i ugradnja (strojno razastiranje, planiranje i zbijanje do traženog modula stišljivosti ili stupnja zbijenosti) na uređenu i preuzetu podlogu. Obračun je po m3 ugrađenog materijala u zbijenom stanju. Izvedba, kontrola kakvoće i obračun prema OTU 5-01. ili jednakovrijedno.
| Obračun po m3 | m3 | 4.92 |  | 0
2 | Izrada habajućeg sloja pješačkih staza (lako i vrlo lako prometno opterećenje) AC 11 surf 50/70 AG4 M4, debljine 5,0 cm. U cijeni su sadržani svi troškovi nabave materijala, proizvodnje i ugradnje asfaltne mješavine, prijevoz, oprema i sve ostalo što je potrebno za potpuno izvođenje radova. Obračun je po m2 gornje površine stvarno položenog i ugrađenog habajućeg sloja od asfaltbetona sukladno projektu. Izvedba i kontrola kakvoće prema (HRN EN 13108-1 ili jednakovrijedno) i tehničkim svojstvima i zahtjevima za građevne proizvode za proizvodnju asfaltnih mješavina i za asfaltne slojeve kolnika.
| Obračun po m2 | m2 | 19.66 |  | 0
|  |  | UKUPNO VI (kn) |  | 0
REKAPITULACIJA
I | Pripremni radovi |  |  |  | 0
II | Zemljani radovi |  |  |  | 0
III | Gromobranska instalacija |  |  |  | 0
IV | Betonski i armiranobetonski radovi |  |  |  | 0
V | Završni radovi |  |  |  | 0
VI | Bravarski radovi |  |  |  | 0
VII | Odvodnja |  |  |  | 0
VIII | Kolnička konstrukcija |  |  |  | 0
| UKUPNO: |  |  |  | 0
| PDV 25%: |  |  |  | 0
| UKUPNO SA PDV-om: |  |  |  | 0
Projektant:
Marko Orkić, dipl.ing.građ.

## Vijenac Murse 2
R. br. | OPIS RADA | Jed. mj. | Količina | Jed. cij. | UKUPNO
I | Pripremni radovi
1 | Strojno zasjecanje asfalta i betona. Stavkom su obuhvaćena sva strojna zasijecanja asfalta i betona na mjestima uklapanja nove i stare kolničke konstrukcije, na mjestina proširenja kolnika, zasijecanja pri izvedbi prekopa i sl. Jedinična cijena obuhvaća sav rad, opremu i materijal potreban za potpuno dovršenje stavke.
| Obračun po m' | m' | 7.6 |  | 0
2 | Uklanjanje postojeće ograde. Stavka uključuje: uklanjanje postojeće ograde, utovar i prijevoz na deponiju investitora ili na mjesto oporabe ili zbrinjavanja, kao i popravak spoja ograde na način da se spoj obrusi, zaštiti, oboja temeljnom bojom i završim lakom 2 ruke. Ovaj rad obuhvaća svu opremu i materijal potreban za potpuno dovršenje stavke. Obračun po m1 uklonjene ograde.
| Obračun po m' | m' | 1.4 |  | 0
3 | Pažljivo uklanjanje postojećeg stalka za bicikle zajedno sa svim elementima stalka. Rad obuhvaća uklanjanje, čišćenje, utovar stalka i prijevoz na deponiju investitora ili na mjesto oporabe ili zbrinjavanja. Stalak ostaju u vlasništvu investitora. Stavka obuhvaća sav rad, opremu i materijal potreban za potpuno dovršenje stavke.
| Obračun po kompletu | kompl. | 1 |  | 0
4 | Strojni i ručni iskop postojeće dijelomične pješačke staze, kolnih prilaza i slično (asfalt/beton/opločnjaci sa tamponskim slojem) u skladu sa kotama i detaljima danim projektom za ugradnju taktilnih površina. Radove izvesti u skladu sa O.T.U.I 2-02. ili jednakovrijedno. Iskopani materijal je potrebno utovariti u vozilo i odvesti na mjesto oporabe ili zbirnjavanja. Deponiju je dužan osigurati izvođač radova, kao troškove deponiranja
| Obračun po m2 | m2 | 16 |  | 0
5 | Uklanjanje postojeće konstrukcije pješačkih staza od betonske galanterije (opločnjaci). Stavka uključuje: uklanjanje postojećih betonskih opločnjaka, utovar i prijevoz na deponiju investitora ili na mjesto oporabe ili zbrinjavanja. Stavka obuhvaća sav rad, opremu i materijal potreban za potpuno dovršenje stavke.
| Obračun po m2 | m2 | 10 |  | 0
6 | Strojno uklanjanje postojećh parkovskih rubnjaka 6/20 cm. Uklonjeni materijal je potrebno utovariti u vozilo i odvesti na deponiju sukladno zahtjevu Investitora koja je udaljena do 20km što je uključeno u cijenu stavke, kao i troškovi deponiranja. Različite vrste materijala se uklanjanju zasebno te se odvoze zasebno na deponiju investitora (npr. nije dozvoljeno miješanje asfalta i betona, itd.). Nije dopušteno miješanje sa zemljanim materijalom. Obračun po m'.
| Obračun po m' | m' | 4.2 |  | 0
7 | Uređenje zelenih površina s pripremom tla (fino planiranje, grabljanje i sl.), iskopom, prijevozom i ugradnjom humusa iz pozajmištva koje osigurava Izvođač, debljine 20 cm, nabavom, prijevozom i ugradnjom mineralnog gnojiva (10 dkg/m2) i travnate smjese (4,0 dkg/m2), te jednokratnim zalijevanjem. Stavka obuhvaća sav rad, opremu i materijal potreban za uređenje zelenih površina. Obračun po stvarno izvršenim radovima, ovjerenim u građevinskoj knjizi po Nadzornom inženjeru.
a) | Humus (uključivo mineralno gnojivo) | m2 | 5.5 |  | 0
b) | Sijanje trave | m2 | 5.5 |  | 0
|  |  | UKUPNO I (kn) |  | 0
II | Zemljani radovi
1 | Strojni površinski iskop humusa s utovarom i odvozom privremenu gradilišnu deponiju radi kasnije upotrebe dok se višak iskopanog materijala utovara u vozilo i odvozi mjesto oporabe ili zbrinjavanja, razastiranjem i planiranjem iskopanog humusa na mjestu oporabe ili zbrinjavanja. U debljini prema projektu ili iznimno stvarne debljine prema uputama nadzornog inženjera. Rad se mjeri u kubičnim metrima stvarno iskopanog humusa, mjereno u sraslom stanju. U cijenu uračunati i troškove deponiranja. Izvedba, kontrola kakvoće i obračun prema OTU 2-01 ili jednakovrijedno.
| Obračun po m3 | m3 | 2.9 |  | 0
2 | Strojni i ručni iskop temeljnih traka (u cijenu je uračunato i sječenje korenja od drveća i slojevi zbijenog kamena te se ne mogu naknadno obračunavati), širine 30 cm i dubine 60 cm u tlu III kategorije, s utovarom i odvozom iskopanog materijala na mjesto oporabe ili zbrinjavanja. U cijenu uključiti i ispumpavanje vode, odvoz višak na deponiju za odlaganje građevinskog otpada koja uključuje i troškove deponiranja građevinskog otpada. Deponiju je dužan osigurati izvođač radova.
| Obračun po m3 | m3 | 6.6 |  | 0
|  |  | UKUPNO II (kn) |  | 0
III | Gromobranske instalacije
1 | Nabava, dobava i ugradnja gromobranske pocinčane čelične trake Fe/Zn 25x4 mmu kompletnoj dužini temeljnih traka, spajanje se vrši sa gromobranskim spojnicama te na 8 mjesta spojiti sa novom željeznom ogradom. Obračun po m' ugrađene trake. U cijenu uključen sav potreban rad i materijal.
| Obračun po m' | m' | 42.5 |  | 0
|  |  | UKUPNO III (kn) |  | 0
IV | Betonski i armirano betonski radovi
1 | Izrada betonskih temelja od betona C25/30 te ugradnja armaturne mreže Q335. Obvezna je upotreba vibratora. U cijeni je sav potreban materijal, rad, oprema, njega betona i potrebna dokumentacija. Obračun po ugrađenim elementima.
a) | beton C25/30 | m3 | 6.6 |  | 0
b) | armatura B500B | kg | 160 |  | 0
2 | Betoniranje nadtemeljnih zidova d=10cm u dvostranoj jelovoj oplati, vanjska strana zidova mora biti glatka nakon završetka svih radova. Postava armature Q335 u nadtemeljne zidove te ostaviti na svakih 30cm anker veze sa betonskom pločom rampe. U cijenu uključen sav potreban rad i materijal. Obračun po ugrađenim elementima.
a) | oplata | m2 | 100 |  | 0
b) | beton C25/30 | m3 | 5 |  | 0
c) | armatura B500B | kg | 235 |  | 0
3 | Nabava, dobava i ugradnja šljunka između nadtemeljnih zidova rampe, nabijanje se vrši u slojevima od 15 cm do visine nadtemeljnih zidova kao podloga za podnu ploču rampe. U cijenu uključen sav potreban rad i materijal. Obračun po m3 obrađenog sloja.
| Obračun po m3 | m3 | 17.5 |  | 0
4 | Izrada spoja novoprojektirane rampe i postojećeg vanjskog stepeništa. Stavka obuhvaća pripremu spoja štokovanjem te premazivanje SN vezom, bušenje za ankere na svakih 20cm te ugradnja ankera od rebraste armature f10 radi povezivanja s armaturom iz ploče. U cijenu uključen sav potreban rad i materijal. Obračun po m' spoja.
| Obračun po m' | m' | 1.4 |  | 0
5 | Izrada betonske ploče d=12cm od betona C25/30 te armature Q335 u donjoj zoni na zbijenu podlogu od šljunka. Betonska ploča se izvodi u odgovarajućim padovima prema projektu. Obvezna je upotreba vibratora. U cijeni je sav potreban materijal, rad, oprema, njega betona i potrebna dokumentacija
Armaturu obavezno povezati sa ankerima nadtemeljnih zidova, sve izvesti prema pravilima struke. U cijenu uključen sav potreban rad i materijal. Obračun po ugrađenim elementima.
a) | oplata | m2 | 10.2 |  | 0
b) | beton C25/30 | m3 | 4.5 |  | 0
c) | armatura B500B | kg | 205 |  | 0
6 | Betoniranje odbojnika betonom C25/30 u dvostranoj oplati sa obje strane rampe u širini od 10cm te visini od gotovog poda 5cm (odnosno od betonske ploče 10cm).
Odbojnici moraju pratiti nagib rampe te horizontalna odmarališta, rubovi moraju biti zaobljeni, postava anker ploča za novu ogradu rampu. U cijenu uključen sav potreban rad i materijal. Obračun po ugrađenim elementima.
a) | oplata | m2 | 17 |  | 0
b) | anker ploča | kom | 32 |  | 0
c) | beton C25/30 | m3 | 0.85 |  | 0
d) | armatura B500B | kg | 4.7 |  | 0
7 | Izrada spoja pješačke staze i pristupa za invalide d=15cm od betona C25/30 te armature Q335 u donjoj zoni na zbijenju podlogu od šljunka.
a) | šljunak | m2 | 0.45 |  | 0
b) | oplata | m2 | 0.5 |  | 0
c) | armatura | kg | 16 |  | 0
d) | beton C25/30 | m3 | 0.45 |  | 0
8 | Izrada i uklapanje novih betonskih stepenica prema projektu i detalju. Stavka obuhvaća pripremu spoja štokovanjem te premazivanje SN vezom, bušenje za ankere na svakih 20cm te ugradnja ankera od rebraste armature f10 dužine 10cm. U cijenu uključen sav potreban rad i materijal.
a) | oplata | m2 | 0.45 |  | 0
b) | armatura | kg | 3 |  | 0
c) | beton C25/30 | m3 | 0.9 |  | 0
9 | Priprema podloge dijamantnim brušenjem ili grebanjem, prema uputama proizvođača za završni premaz betonskih površina. Priprema se izvodi radi odstranjivanja loših površinskih dijelova sa čišćenjem i usisavanjem, a sve radi kvaltitetne prionjivosti zidne obloge za podlogu (vlačna čvrstoća min. 1,5 N/mm², tlačna čvstoća min. 25 N/mm²). Maks. vlaga u podlozi je 4%. Obračun po m² obrađene površine.
| Obračun po m2 | m2 | 45 |  | 0
|  |  | UKUPNO IV (kn) |  | 0
V | Završni radovi
1 | Izrada završnog sloja rampe od dvokomponentnog epoksidnog premaza. Stavka uključuje dvije etape: a) priprema podloge i b) polaganje završnih slojeva. Gotov pod treba biti čvrst, otporan na habanje, lagan za održavanje, s mogućnošću brze sanacije, a površina treba biti glatka i neklizava. a) priprema podloge Podloga treba biti zaglađena, čista i suha, do vlažnosti koju zahtijeva odabrani proizvod. Izvođač je dužan kontrolirati izvedbu podloge i dati upute za njeno održavanje do ugradnje. Vlačna čvrstoća podloge zbog prionjivosti treba biti minimalno 1,5 N/mm2. Ukoliko i pored toga dođe do oštećenja i nepravilnosti podloge, Izvođač treba provesti pripremu površine strojnim brušenjem ili frezanjem, čišćenjem, usisavanjem i odmašćivanjem, te popunjavanjem epoksi mortovima (reprofiliranje) na mjestima oštećenja.
Polaganje završnih slojeva. Premaz kompletne površine materijalom za ostvarivanje veze između postojećeg betona i novih slojeva. Veće neravnine i udubljenja sanirati reparaturnim mortom do debljine 30 mm. U cijeni deb. do 20 mm. Manje neravne površine obraditi reparaturnim mortom radi ujednačavanja i izravnavanja manjih neravnina do 8 mm. U cijeni deb. do 6 mm. Alternativno ravni i glatki dijelovi se ne obrađuju, a što će se utvrditi nakon brušenja.Ličenje površine armirano-betonskih zidova epoksidnom bojom u dva sloja. U cijenu je uključena impregnacija, zaglađivanje odgovarajućim vanjskim gletom, brušenje (2x), predličenje razrjeđenom bojom te minimalno dvostruki sloj boje, odnosno do potpune pokrivenosti. Obračun po m² oličene površine. Navedena boja je otporna na mehanička oštećenja te se može prati. Obračun se vrši po m2. Sve komplet. Izvoditi prema uputama odabranog proizvođača, a u cijenu uključiti sve potrebne radove i materijale. Obračun po m2 izvedene površine.
| Obračun po m2 | m2 | 45 |  | 0
|  |  | UKUPNO V (kn) |  | 0
VI. | Bravarski radovi
1 | Nabava, dobava i ugradnja ograde od čeličnih okruglih cijevi visine do 0,9m bez oštrih rubova po pravilima struke i Pravilniku o osiguranju pristupačnosti građevina osobama s invaliditetom i smanjene pokretljivosti, zaštita 2x temeljni premaz te završno lakiranje u 3 sloja po izboru projektanta i naručitelja. Obračun po metru dužnom.
| Obračun po m' | m' | 86 |  | 0
|  |  | UKUPNO VI (kn) |  | 0
REKAPITULACIJA
I | Pripremni radovi |  |  |  | 0
II | Zemljani radovi |  |  |  | 0
III | Gromobranska instalacija |  |  |  | 0
IV | Betonski i armiranobetonski radovi |  |  |  | 0
V | Završni radovi |  |  |  | 0
VI | Bravarski radovi |  |  |  | 0
| UKUPNO: |  |  |  | 0
| PDV 25%: |  |  |  | 0
| UKUPNO SA PDV-om: |  |  |  | 0
Projektant:
Marko Orkić, dipl.ing.građ.