## List1
Redni broj | Opis | jedinica mjere | Količina | Jedinična cijena bez PDV-a | Ukupno bez PDV-a
1. | Nabava i isporuka natjecateljskog prijenosnog odbojkaškog seta koji se sastoji od:
usadnih aluminijskih stupova promjera 100 mm neto visine (visina iznad parketa) 2550 mm, sa hvatištima i mehanizmom za zatezanje mreže, te skalom za podešavanje visine mreže
mreže bijele boje, dužine 9,5 do 10,0 m i širine 1,0 m, sačinjene od PP pletiva debljine 4 mm sa očicama 100 mm x 100 mm obrubljena platnenom trakom širine 5 cm, a u gornoj soni 7 cm sa vertikalnim rukavima za postavu antena
dvije antene dužine 180 cm
mekana zaštita za aluminijske stupove
U cijenu stavke uračunati izradu i ugradnju aluminijskih čahura visine oko 50 cm, promjera i oblika prema promjeru i obliku aluminijskih stupova. Čahure se ugrađuju u prethodno ugrađenu PVC cijev dužine oko 60 cm i promjera minimalno 200 mm salivenu za vrijeme izrade AB ploče na poziciji predviđenoj za odbojkaške stupove.
Sve prema normni EN 1271.
| Obračun po opisanom odbojkaškom setu. | set | 1
2. | Nabava i isporuka školskog prijenosnog odbojkaškog seta koji se sastoji od:
čeličnog obojanog stativa sa kliznom cijevi za učvršćenje mreže podesivim po visini, sa trokutastom bazom za fiksiranje na sidra u betonskoj podlozi na kojoj su učvršćeni kotači zaprijenos istog, te za hvatištima za mrežu
mreže bijele boje, dužine 9,5 do 10,0 m i širine 1,0 m, sačinjene od PE pletiva debljine 3 mm sa očicama 100 mm x 100 mm obrubljena platnenom trakom sa vertikalnim džepovima za postavu antena
| Obračun po po odbojkaškom setu. | set | 2
Ukupno
pdv
|  |  | (EURO) | ukupno s pdv