## List1
TROŠKOVNIK
Red. br. | Naziv robe/usluge | Količina | Jed. mjere | Jed.cijena bez PDV-a | Ukupna cijena bez PDV-a
1 | KLIMA - unutrašnja jedinica
| A++/A+ | 10 | kom
Napajanje na vanjskoj jedinici.
Single i multi.
Daljinski RG57B/BGE
Ima CN2 port za žičani daljinski.
Daljinski ožiceni KJR-29B/BK-E
Opis: HD (high-density) filter, cold catalyst filter, samodijagnoza, detekcija curenja rashladnog sredstva, low ambient cooling, turbo
način rada, pomicanje horizontalnih klapni (gore/dolje), Mute način rada,
kompenzacija temperature, 5 brzina ventilatora vanjske jedinice, 12 brzina ventilatora unutarnje jedinice, Intelligent
anti-cold air, Sleep način rada, 1W Standby, mogućnost odvoda kondenzata na dvije strane, auto restart,
timer, memorija položaja
klapne, Emergency using
aluminijske peraje koje imaju posebnu prevlaku s hidrofilnim slojem, osiguravajući brzo uklanjanje kondenzata iz unutarnje jedinice
koja ne dopušta brzo formiranje plijesni i bakterija, a istodobno osigurava učinkovitiji rad klima uređaja
Kapacitet hlađenja minimalno (kW): 3,52 (1,11-4,16)
Kapacitet grijanja minimalno (kW): 3,81 (1,08-4,22)
Rashladno sredstvo: R32
Priključak el. energije hlađenje (W): 1213(130-1580)
Priključak el. energije grijanje (W): 1088(100-1680)
SEER (W): 6,1
SCOP (W): 4,0
Napajanje (ph-V-Hz): 1 / 220-240
Maksimalna razina zvučne snage unutrašnje jedinice (dB(A)): 55
Maksimalna razina zvučnog tlaka unutrašnje jedinice (dB(A)): 40/34,5/25
Makismalne dimenzije unutarnje jedinice - ŠxVxD (mm): 805x194x285
Maksimalna težina unutarnje jedinice neto/bruto (kg): 7,6/9,8
Maksimalna težina vanjske jedinice neto/ bruto (kg):
Promjer cijevi tekuća faza (inch(mm)): 1/4" (fi 6,35)
Promjer cijevi plinska faza (inch(mm)): 3/8" (fi 9,52)
Minimalna duljina cjevovoda (m): 3
Max duljina cjevovoda (m): 25
Max visinska razlika (m): 10
Jamstvo: 3 godine
Minimalni protok zraka unutarnja j. (m3/h): 540/430/314
Područje rada hl./gr°C (Min~Max): 17 ~ 32/0 ~30
2. | KLIMA- vanjska jedinica
| Prednapunjeno do 5m, nadopuna 12 g/m | 10 | kom
Napajanje na vanjskoj jedinici. Opis: HD (high-density) filter, cold catalyst filter, samodijagnoza, detekcija curenja rashladnog sredstva, low ambient cooling, turbo način rada, pomicanje horizontalnih klapni (gore/dolje), Mute način rada, kompenzacija temperature, 5 brzina ventilatora vanjske jedinice, 12 brzina ventilatora unutarnje jedinice, Intelligent anti-cold air, Sleep način rada, 1W Standby, mogućnost odvoda kondenzata na dvije strane, auto restart, timer, memorija položajaklapne, Emergency using
Minimalni kapacitet hlađenja (kW): 3,52 (1,11-4,16)
Minimalni kapacitet grijanja (kW): 3,81 (1,08-4,22)
Rashladno sredstvo: R32
Priključak el. energije hlađenje (W): 1213 (130-1580)
Priključak el. energije grijanje (W): 1088 (100-1680)
SEER (W): 6,1
SCOP (W): 4,0
Napajanje (ph-V-Hz): 1 / 220-240
Maksimalna razina zvučne snage vanjeske jedinice (dB(A)): 63
Maksimalna razina zvučnog tlaka vanjske jedinice(dB(A)): 56
Maksimalne dimenzije vanjske jedinice - ŠxVxD (mm): 500x295x800
Maksimalna težina vanjske jedinice neto/ bruto (kg): 23,2/25,0
Promjer cijevi tekuća faza (inch(mm)): 1/4" (fi 6,35)
Promjer cijevi plinska faza (inch(mm)): 3/8" (fi 9,52)
Minimalna duljina cjevovoda (m): 3
Max duljina cjevovoda (m): 25
Max visinska razlika (m): 10
Protok zraka vanjska jedinice (m3/h): 1800
Područje rada hl./gr°C (Min~Max): -15 ~ 50/-15 ~30
Razmak nosača (cm): 45
Jamstvo: min. 3 godine
3 | KLIMA - unutrašnja jedinica
| A++/A+ Daljinski RG57B/BGE | 14 | kom
Opis: HD (high-density) filter, cold catalyst filter, samodijagnoza, detekcija curenja rashladnog sredstva, low ambient cooling, turbo način rada, pomicanje horizontalnih klapni (gore/dolje), Mute način rada, kompenzacija temperature, 5 brzina ventilatora vanjske jedinice, 12 brzina ventilatora unutarnje jedinice, Intelligent anti-cold air, Sleep način rada, 1W Standby, mogućnost odvoda kondenzata na dvije strane, auto restart, timer, memorija položaja klapne, Emergency using aluminijske peraje koje imaju posebnu prevlaku s hidrofilnim slojem, osiguravajući brzo uklanjanje kondenzata iz unutarnje jedinice koja ne dopušta brzo formiranje plijesni i bakterija, a istodobno osigurava učinkovitiji rad klima uređaja
Minimalni kapacitet hlađenja (kW): 5,3 (-5,83) Minimalni kapacitet grijanja (kW): 5,57 (3,1-5,85) Rashladno sredstvo: R32 Priključak el. energije hlađenje (W): 1550 (560-2050) Priključak el. energije grijanje (W): 1570 (780-2000) SEER (W): 7,4 SCOP (W): 4,0
Napajanje (ph-V-Hz): 1 / 220-240
Maksimalna razina zvučne snage unutarnje jedinice (dB(A)): 56
Maksimalna razina zvučnog tlaka unutarnje jedinice (dB(A)): 42,5/36/26
Maksimalna dimenzije unutarnje jedinice - ŠxVxD (mm): 957X213X302
Maksimalna težina unutarnje jedinice neto/bruto (kg): 10/13
Promjer cijevi tekuća faza (inch(mm)): 1/4" (fi 6,35)
Promjer cijevi plinska faza (inch(mm)): 1/2" (fi 12,7)
Minimalna duljina cjevovoda (m): 3
Max duljina cjevovoda (m): 30
Max visinska razlika (m): 20
Protok zraka unutarnja j. (m3/h): 840/680/540
Protok zraka vanjska j. (m3/h): 2100
Područje rada hl./gr°C (Min~Max): 17~ 32/0 ~30
Jamstvo: min. 3 godine
4. | KLIMA -18 vanjska jedinica
| A++/A+ | 14 | kom
Prednapunjeno do 5m, nadopuna 12 g/m.
Daljinski RG57
Opis:
Minimalni kapacitet hlađenja (kW): 5,3 (-5,83) Minimalni kapacitet grijanja (kW): 5,57 (3,1-5,85) Rashladno sredstvo: R32 Priključak el. energije hlađenje (W): 1550(560-2050) Priključak el. energije grijanje (W): 1570(780-2000) SEER (W): 7,4 SCOP (W): 4,0 Napajanje (ph-V-Hz): 1 / 220-240 Maksimalna razina zvučne snage vanjske jedinice (dB(A)): 63 Maksimalna razina zvučnog tlaka vanjske jedinice (dB(A)): 56 Maksimalna dimenzije vanjske jedinice - ŠxVxD (mm): 805x330x554 Maksimalna težina vanjske jedinice neto/ bruto (kg): 32,7/35,4 Promjer cijevi tekuća faza (inch(mm)): 1/4" (fi 6,35) Promjer cijevi plinska faza (inch(mm)): 1/2" (fi 12,7) Minimalna duljina cjevovoda (m): 3 Max duljina cjevovoda (m): 30 Max visinska razlika (m): 20 Minimalni protok zraka vanjska j. (m3/h): 2500 Raspoloživi pad tlaka (Pa): Područje rada hl./gr°C (Min~Max): -15 ~ 50/-25 ~30 Jamstvo: min. 3 godine
5. | Montaža klima uređaja 3,5 kW do 3m visine | 2 | kom
6. | Montaža klima uređaja 3,5 kW do 6m visine | 8 | kom
7. | Montaža klima uređaja 5,3 kW do 3m visine | 7 | kom
8. | Montaža klima uređaja 5,3 kW do 6m visine | 7 | kom
9. | Demontaža klima uređaja 3,5 kw, visina do 3m | 4 | kom
10. | Demontaža klima uređaja 3,5 kw, visina do 6m | 11 | kom
Ukupno bez PDV-a:
PDV:
Sveukupno s PDV-om: