## Sheet1
TROŠKOVNIK OPREMA OŠ AUGUST ŠENOA - Izvođenje radova sanacije vanjskih igrališta
Br. | OPIS | Jed.mj. | količina | cijena
1. | Razbijanje i odvoz postojećeg asfalta.Stavkom je obuhvaćan utovar i odvoz na odgovarajuću deponiju. | m2 | 240
2. | Strojno skidanje postojeće podloge koja se nalazi ispod asfalta. Stavkom je obuhvaćen utovar i odvoz postojeće podloge. | m3 | 72
3. | Strojni iskop zemlje u sloju cca. 20 cm nakon strojnog skidanja postojeće podloge asfalta. U iskop će se ugrađivati kamena posteljica za igralište. | m3 | 40
4. | Razbijanje postojećih rubnjaka koji se nalaze oko igrališta. Stavkom je obuhvaćen utovar i odvoz postojećih rubnjaka. | m1 | 270
5. | Dobava materijala i postavljanje kamena kao posteljicu za asfalt. Stavka obuhvaća dobavu, ugradnju, razastiranje i zbijanje kamena | m3 | 96
6. | Rezanje asfalta u svrhu saniranja asfalta na mjestu pukotina. | m1 | 40
7. | Nabava, dobava i ugradnja asfalta BNHS 16 debljine 7 cm. | m2 | 660
8 | Dobava i ugradnja rubnjaka. Rubnjake je potrebno postaviti na betonskoj podlozi od betona klase C 12/15. Obračun je po m' izvedenog rubnjaka, a u cijeni je uključena izvedba podloge, nabava rubnjaka, priprema podloge, rad na ugradnji s obradom sljubnica, njega betona te sav potreban dodatni rad. | m1 | 270
Ukupno:
PDV:
UKUPNO S PDV-om: