## Sheet1
TROŠKOVNIK OPREMA OŠ AUGUST ŠENOA - Kuhinjska oprema i uređaji
Br. | OPIS | Jed.mj. | količina | cijena
1. | Hladnjak profesionalni 700 litara Energetski razred A Rashladni medij PLIN ekološki R290 rashladni plin s visokim učinkom i vrlo niskim utjecaj na okoliš (GWP = 3) Snaga 195kW/230V/1N/50hZ Temperatura hladjenja od 0 / +8 °C Radna temperatura( 40°C/ 60 % HR) • Struktura od nehrđajućeg čelika. • Ventilirano hlađenje s ugrađenom rashladnom jedinicom. • Digitalni upravljač. • Rashladna monoblok jedinica na izvlačenje. • Okvir vrata s toplinskim prekidom. • Automatsko isparavanje kondenzacije. • Reverzibilna vrata. • Debljina izolacije 90 mm. • Vrata s ergonomskom ručkom. • Lako uklonjiva magnetska brtva. • Unutarnji zaobljeni rubovi. • Unutarnje LED svjetlo. • Vrata s bravom na ključ. • Vanjski donji i stražnji paneli od pocinčanog čelika. • Podesive noge od nehrđajućeg čelika. Dimenzija: 740x828x2050h | kom | 2
2. | ŠTEDNJAK ELEKTRIČNI PUNA PLOČA s ELKTRIČNOM KONVEKCIJSKOM PEĆNICOM GN 1/1 dimenzija: 800x900x900 snaga skupna: 400V3N - 19 kW snaga pećnice : 400V3N - 5 kW | kom | 1
3. | PULT ZATVOREN s KLIZNIM VRATIMA sa podesivom srednjom policom zaštita zida straga 20/100mm dimenzije: 1500x700x850/950h | kom | 1
4. | PULT ZATVOREN sa 3 LADICE zatvoren sa kliznim vratima s podesivom srednjom policom Desno blok 3 ladice Zaštita zida straga 20/100mm Dimenzije: 1500x700x850/950h | kom | 1
5. | ZIDNA NAPA PRAVOKUTNA s MOTOROM sa motorom , LED rasvjetom i filterima priključak 210x230 mm 2 x labirint filter snaga motora 145W rasvjeta 1 x 8W izmjena zraka 1600 m3/h težina nape 74kg SDR motor 7/7 dimenzije: 1200x1100x450 mm | kom | 1
6. | VISEĆI ORMARIĆ ZATVOREN KLIZNIM VRATIMA podesiva polica u sredini dimenzije : 1000x400x660 h | kom | 2
7. | REGAL 4 PUNE POLICE SASTAVLJIV POLICE NAMJESTIVE PO VISINI dimenzije: 1000x500x1800h | kom | 4
UKUPNO:
PDV:
UKUPNO S PDV-OM: