## OPCI_PODATCI_REKAPITULACIJA
Investitor: Grad Osijek, Franje Kuhača 9, OIB 30050049642
Građevina: OŠ Sarvaš
Lokacija: Sarvaš
TENDER TROŠKOVNIK
Osijek, prosinac 2025.
REKAPITULACIJA
FAZA 1 - DVORANA
PRIPREMNI RADOVI | 0
ZEMLJANI RADOVI | 0
IZOLATERSKI RADOVI | 0
LIMARSKI RADOVI | 0
FAZA 1 - DVORANA UKUPNO | 0
FAZA 2 - ŠKOLA
PRIPREMNI RADOVI | 0
ZEMLJANI RADOVI | 0
IZOLATERSKI RADOVI | 0
LIMARSKI RADOVI | 0
FAZA 1 - DVORANA UKUPNO | 0
UKUPNO | 0
PDV (25%) | 0
UKUPNO RADOVI S 25% PDV-a | 0

## faza 1 - dvorana
TROŠKOVNIK GRAĐEVINSKO-OBRTNIČKIH RADOVA - FAZA 1 - DVORANA
Redni broj | OPIS RADA | Jed. mjere | Količina | Jed.cijena bez PDV-a | Ukupno bez PDV-a
01. | PRIPREMNI RADOVI
01.01. | Izrada otvora kroz ventiliranu fasadu
Izrada otvora dimenzije cca 200/100 mm (ili prema stvarnom stanju koje će se utvrditi na licu mjesta) kroz ventiliranu fasadu na lokacijama postojećih krovnih slivnika radi izvlačenja vertikalnih oluka u vidljivu zonu. Rad obuhvaća: - izradu, montažu i demontažu potrebne skele ili radne platforme, - zaštitu postojeće fasade, završnih slojeva i okolnih elemenata, - precizno probijanje fasadnog sustava (obloga, potkonstrukcija, toplinska izolacija) - obradu rubova otvora, - trajnu sanaciju fasade oko otvora (brtvljenje, završna obrada kompatibilnim materijalima), - zatvaranje postojeće oborinske vertikale. - sav potreban pomoćni materijal, rad, alat i prijevoz.
visina otvora u odnosu na kotu posojećeg terena:
| h=9,0 m | kom | 6 | 0 | 0
01.02. | Pregled krova
| Pregled kompletne krovne površine. Rad obuhvaća: - vizualni i detaljni pregled PVC membrane, prodora, atika, slivnika ispojeva, - lociranje svih vidljivih i potencijalnih oštećenja, - označavanje mjesta sanacije. Obračun prema tlocrtnoj projekciji krova. | m2 | 700 | 0 | 0
01.03. | Čišćenje
| Čišćenje postojeće PVC membrane prije sanacije. Rad obuhvaća: - mehaničko čišćenje, - pranje vodom pod tlakom (primjerenim PVC membrani), - odmašćivanje i pripremu podloge sredstvima kompatibilnim s PVC hidroizolacijom, - uklanjanje nečistoća, algi i naslaga. Cijenom obuhvaćen sav rad i materijal. | m2 | 700 | 0 | 0
01.04. | Demontaža postojeće oštećene hidroizolacije
| Demontaža lokalno oštećenih dijelova PVC hidroizolacije. Rad obuhvaća: - rezanje i uklanjanje oštećenih dijelova, - pažljivo odvajanje bez oštećenja podloge, - utovar i odvoz otpada na odlagalište, - čišćenje podloge i priprema za novu PVC hidroizolaciju. Cijenom obuhvaćen sav rad, odvoz i zbrinjavanje otpada. | m2 | 10 | 0 | 0
01.05. | Pregled svjetlarnika
| Pregled svjetlarnika izrađenih od leksana, uključujući pregled ploča, spojeva i pričvršćenja, evidentiranje pukotina, rupa i oštećenja (uključivo oštećenja od tuče), utvrđivanje potrebe za sanacijom ili zamjenom. Cijenom obuhvaćen sav rad. Svjetlarnici su dimenzija 90*1580 cm. | kom | 11 | 0 | 0
| 01. PRIPREMNI RADOVI UKUPNO: |  |  |  | 0
02. | ZEMLJANI RADOVI
02.01. | Iskop i spajanje vertikalnih oluka na cijevnu odvodnju
| Iskop zemlje i spajanje novih vertikalnih oluka na postojeću cijevnu odvodnju. Rad obuhvaća: - strojni i/ili ručni iskop rova do potrebne dubine, - eventualno razbijanje i ponovnu sanaciju hodnih ili zelenih površina, - dobavu i ugradnju cijevi i spojnih elemenata, - spajanje na postojeću odvodnju, - zatrpavanje rova, zbijanje slojeva, - sanaciju terena u prvobitno stanje. Cijenom obuhvaćen sav rad, materijal i sanacija. | kom | 6 | 0 | 0
| 02. ZEMLJANI RADOVI UKUPNO: |  |  |  | 0
03. | IZOLATERSKI RADOVI
03.01. | Ugradnja nove PVC sintetičke krovne hidroizolacijske membrane.
| Dobava materijala te sanacija oštećene PVC folije. Izrada hidroizolacije iz sintetičke folije na bazi mekog PVC-a, armirana poliesterskom mrežicom, UV stabiliziranom, debljine 1,8mm. Otporna na trajnu izloženost vjetru. Otporna na tuču. Trake se polažu na sloj filc-a (geotekstil 400g/m2). Kod izvođenja radova treba se pridržavati smjernica o primjeni propisanih od strane proizvođača materijala. Sve prodore s bočnim zidovima izvesti prema uputama proizvođača. Kvaliteta ugrađene hidroizolacije dokazuje se ispitivanjem vodenom probom u trajanju 48 sati. Cijenom obuhvaćen sav rad i materijal do potpune gotovosti izvedenih radova uključujući tipske pričvrsnice, kao i geotekstil. Geotekstil se postavlja s preklopom od 15 cm. Obračun po m² izvedene izolacije, uključivo sav rad i materijal. | m2 | 10 | 0 | 0
03.02. | Dobava i montaža tipskih krovnih slivnika
| Dobava i ugradnja tipskih slivnika za krovove s PVC hidroizolacijom, promjera Ø 110–125 mm. Rad obuhvaća: - slivnik kompatibilan s PVC membranom, - kišnu rešetku i zaštitnu mrežicu, - ugradnju i brtvljenje prema pravilima struke, - spajanje na vertikalni oluk. Cijenom obuhvaćen sav rad i materijal. | kom | 6 | 0 | 0
03.03. | Sanacija manjih oštećenja leksana
| Sanacija manjih rupa i pukotina nastalih od tuče na pločama od leksana. Rad obuhvaća: - čišćenje i pripremu površine, - sanaciju specijalnim UV otpornim masama, - osiguranje vodonepropusnosti i trajnosti spoja. | kom | 100 | 0 | 0
03.04. | Zamjena ploče od leksana
| Demontaža oštećene i ugradnja nove ploče od leksana odgovarajuće debljine i dimenzija. Rad obuhvaća: - demontažu postojeće ploče, - dobavu nove ploče, - montažu, brtvljenje i učvršćenje, - zbrinjavanje otpada. | kom | 1 | 0 | 0
03.05. | Brtvljenje spoja svjetlarnik - PVC folija
| Brtvljenje svih spojeva između svjetlarnika i PVC hidroizolacije. Rad obuhvaća: - pripremu podloge, - ugradnju kompatibilnih brtvenih traka i/ili masa, - osiguranje trajne vodonepropusnosti. | m | 370 | 0 | 0
03.06. | Uklanjanje i zamjena kamene vune s formiranjem padova
| Uklanjanje postojeće oštećene i vlažne kamene vune u zoni sanacije krova. Dobava i ugradnja nove kamene vune odgovarajuće gustoće za krovne sustave, uključivo formiranje i osiguranje potrebnih padova prema krovnim slivnicima. Rad obuhvaća: - demontažu i uklanjanje postojeće kamene vune, - utovar, odvoz i zbrinjavanje otpada na ovlašteno odlagalište, - pregled i pripremu podloge, - niveliranje i izradu padova prema slivnicima, - dobavu i ugradnju nove kamene vune u punoj površini sanacije, - sav potreban pomoćni materijal, rezanje, prilagodbu i uklapanje u postojeće slojeve krova. Cijenom su obuhvaćeni sav rad i sav materijal do potpune funkcionalnosti. | m2 | 10 | 0 | 0
| 03. IZOLATERSKI RADOVI UKUPNO: |  |  |  | 0
04. | LIMARSKI RADOVI
04.01. | Izrada i montaža limenih vertikalnih oluka
Izrada, dobava i montaža novih limenih vertikalnih oluka odgovarajućih dimenzija. Rad obuhvaća: - dobavu lima (pocinčani / plastificirani / aluminijski – prema projektu) - izradu elemenata po mjeri, - montažu s potrebnim nosačima, - spojeve, koljena, revizije - spajanje na krovne slivnike i cijevnu odvodnju Cijenom obuhvaćen sav rad, sav materijal i kompletna funkcionalnost sustava.
Duljina vertikanih oluka:
| L=9,0 m | kom | 6 | 0 | 0
| 04. LIMARSKI RADOVI UKUPNO: |  |  |  | 0
| GRAĐEVINSKO - OBRTNIČKI RADOVI - UKUPNO: |  |  |  | 0
| PDV (25%): |  |  |  | 0
| GRAĐEVINSKO - OBRTNIČKI RADOVI - SVEUKUPNO: |  |  |  | 0

## faza 2 - Škola
TROŠKOVNIK GRAĐEVINSKO-OBRTNIČKIH RADOVA - FAZA 2 ŠKOLA
Redni broj | OPIS RADA | Jed. mjere | Količina | Jed.cijena bez PDV-a | Ukupno bez PDV-a
01. | PRIPREMNI RADOVI
01.01. | Izrada otvora kroz ventiliranu fasadu
Izrada otvora dimenzije cca 80/140 mm (ili prema stvarnom stanju koje će se utvrditi na licu mjesta) kroz ventiliranu fasadu na lokacijama postojećih krovnih slivnika radi izvlačenja vertikalnih oluka u vidljivu zonu. Rad obuhvaća: - izradu, montažu i demontažu potrebne skele ili radne platforme - zaštitu postojeće fasade, završnih slojeva i okolnih elemenata - precizno probijanje fasadnog sustava (obloga, potkonstrukcija, toplinska izolacija) - obradu rubova otvora, - zatvaranje postojeće oborinske vertikale, - trajnu sanaciju fasade oko otvora (brtvljenje, završna obrada kompatibilnim materijalima) - sav potreban pomoćni materijal, rad, alat i prijevoz.
visina otvora u odnosu na kotu posojećeg terena:
| h=4,0 m | kom | 19 | 0 | 0
| h=8,0 m | kom | 8 | 0 | 0
01.02. | Pregled krova
| Pregled kompletne krovne površine. Rad obuhvaća: - vizualni i detaljni pregled limenog krova, prodora, atika, slivnika i spojeva, - lociranje svih vidljivih i potencijalnih oštećenja, - označavanje mjesta sanacije. Obračun prema tlocrtnoj projekciji krova. | m2 | 2140 | 0 | 0
01.03. | Čišćenje
| Čišćenje postojećih limenih uvala. Rad obuhvaća: - mehaničko čišćenje, - pranje vodom pod tlakom, - odmašćivanje i pripremu podloge sredstvima kompatibilnim s postojećim limom, - uklanjanje nečistoća, algi i naslaga. Cijenom obuhvaćen sav rad i materijal. | m | 385 | 0 | 0
| 01. PRIPREMNI RADOVI UKUPNO: |  |  |  | 0
02. | ZEMLJANI RADOVI
02.01. | Iskop i spajanje vertikalnih oluka na cijevnu odvodnju
| Iskop zemlje i spajanje novih vertikalnih oluka na postojeću cijevnu odvodnju. Rad obuhvaća: - strojni i/ili ručni iskop rova do potrebne dubine, - eventualno razbijanje i ponovnu sanaciju hodnih ili zelenih površina, - dobavu i ugradnju cijevi i spojnih elemenata, - spajanje na postojeću odvodnju, - zatrpavanje rova, zbijanje slojeva, - sanaciju terena u prvobitno stanje. Cijenom obuhvaćen sav rad, materijal i sanacija | kom | 6 | 0 | 0
| 02. ZEMLJANI RADOVI UKUPNO: |  |  |  | 0
03. | IZOLATERSKI RADOVI
03.01. | Brtvljenje prodora u krovu (dimnjaci, ozrake, nosači venilacije…)
| Brtvljenje svih spojeva prodora kroz krov. Rad obuhvaća: - uklanjanje postojećih oštećenih trajnoelastičnih kitova i brtvenih masa, - čišćenje podloge, - ugradnju kompatibilnih brtvenih traka i/ili masa, - osiguranje trajne vodonepropusnosti. | kom | 20 | 0 | 0
| 03. IZOLATERSKI RADOVI UKUPNO: |  |  |  | 0
04. | LIMARSKI RADOVI
04.01. | Izrada i montaža limenih vertikalnih oluka
Izrada, dobava i montaža novih limenih vertikalnih oluka odgovarajućih dimenzija. Rad obuhvaća: - dobavu lima, - izradu elemenata po mjeri, - montažu s potrebnim nosačima, - spojeve, koljena, revizije - spajanje na krovne slivnike i cijevnu odvodnju Cijenom obuhvaćen sav rad, sav materijal i kompletna funkcionalnost sustava.
Duljina vertikanih oluka:
| L=4,0 m | kom | 19 | 0 | 0
| L=8,0 m | kom | 8 | 0 | 0
04.02. | Popravak postojećeg limenog krova
| Poravnjanje i fiksiranje odvojenog dijela profiliranog lima | m2 | 10 | 0 | 0
04.03. | Zamjena vijaka i brtvi
| Postavljanje novih vijaka s gumenim brtvama | kom | 300 | 0 | 0
| 04. LIMARSKI RADOVI UKUPNO: |  |  |  | 0
| GRAĐEVINSKO - OBRTNIČKI RADOVI - UKUPNO: |  |  |  | 0
| PDV (25%): |  |  |  | 0
| GRAĐEVINSKO - OBRTNIČKI RADOVI - SVEUKUPNO: |  |  |  | 0