## uredi
UREDI 1. i 2. KAT
RED. BR. | OPIS | JED. MJERE | KOLIČINA | JED. CIJENA | UKUPNA CIJENA
1. | UREDSKI STOL Izrada, dobava i montaža uredskog stola sve do pune funkcionalnosti, uključujući sav dodatni potreban okov, dimenzija (vxšxd): 75x170x80 cm. Gornja ploča stola postavljena je na metalne noge kvadratnog oblika, profili cijevi su 80x20 mm. Debljina stijeneke je 2 mm. Noge imaju mogućnost nivelacije visine. Spojevi cijevi napravljeni su u pod kutem 45° - bez vidljivih spojeva na varovima. Završna plastifikacija istih je u RAL 9003 MAT. Gornja ploča je od materijala TIP B, MDF lakiran u ekstremno mat RAL 7044, debljine 36 mm i mora imati urezanu uvodnicu za kablove, PVC bijele boje, promjera min. 60 mm. Sve kantirano ABS rubnom trakom debljine 1 mm. | kom | 28 |  | 0
2. | KONFERENCIJSKI STOL Izrada, dobava i montaža uredskog stola sve do pune funkcionalnosti, uključujući sav dodatni potreban okov, dimenzija (vxšxd): 75x230x100 cm. Gornja ploča stola postavljena je na metalne noge kvadratnog oblika, profili cijevi su 80x20 mm. Debljina stijeneke je 2 mm. Noge imaju mogućnost nivelacije visine. Spojevi cijevi napravljeni su u pod kutem 45° - bez vidljivih spojeva na varovima. Završna plastifikacija istih je u RAL 9003 MAT. Gornja ploča je od materijala TIP B, MDF lakiran u ekstremno mat RAL 7044, debljine 36 mm i mora imati urezanu uvodnicu za kablove, PVC bijele boje, promjera min. 60 mm. Sve kantirano ABS rubnom trakom debljine 1 mm. | kom | 1 |  | 0
3. | UREDSKI LADIČAR Izrada, dobava i montaža uredskog ladičara sve do pune funkcionalnosti, uključujući sav dodatni potreban okov, dimenzija (vxšxd): 65x50x55 cm. Sastoji se od tri ladice. Ladice sa metalnim stranicama, mehanizam s usporivačem, dvodimenzionalno namještanje fronte, nosivost min. 35 kg. Fronta ladice po visini je kraća za 30 mm i iza fronte nalazi se aluminijska bijela profil ručkica. Zaključavanje prve ladice - na ladicu ugraditi poniklanu bravicu s mogućnošću zaključavanja. Duljina cilindra bravice min. 22 mm, dok je promjer cilindra min. 19 mm. Bravica mora imati dva ključa. Postavljen je na silikonske kotačiče promjera min. 25 mm, 4 kom (2 s kočnicom, 2 bez kočnice) i ukupne visine kotačića max. 28 mm. Korpus i fronte ladičara izvesti od materijala TIP A, MDF lakiran u ekstremno mat RAL 9003, debljina stranica i fronti je 18 mm. Sve kantirano ABS rubnom trakom debljine 1 mm. | kom | 36 |  | 0
4. | UREDSKA STOLICA Dobava dostava i postava visoko kvalitetne ergonomski oblikovane stolice. Naslon stolice je ergonomski oblikovan, crne boje, RAL 9005, presvučen crnom mrežom, konstrukcijski spojen sa sjedištem stolice crne boje, RAL 9005. Sjedište stolice ergonomski je oblikovano, sastoji se od drvene jezgre na koju je aplicirana visokokvalitetna poliuretanska pjena minimalne gustoće 25kg/m3, sjedište presvučeno visokokvalitetnom tkaninom crne boje. Baza stolice je izrađena od poliamida, crne boje u obliku peterokrake zvijezde sa kotačićima sa promjerom baze 710 mm. Mehanizam stolice je TILT koji omogućava nagib naslona, pneumatski podizač mehanizma. Rukonasloni su fiksni, izrađeni od poliamida ojačanog fiberglasom, presvučena mekanim poliuretanskim oblogama crne boje. Kotačići fi50 mm za meku podlogu. Dimenzije stolice: Visina 95-104 cm, Visina Sjedišta 41-50 cm Dubina sjedišta 48-50 cm, Širina 60-64 cm. | kom | 25 |  | 0
|  |  |  | UKUPNO: | 0
UKUPNO: