## Naslovnica
Troškovnik
uklanjanja građevina na lokaciji Nemetin 171, Osijek
k.č.br. 10336/16 k.o. Osijek
Naručitelj:
GRAD OSIJEK
Kuhačeva 9
31000 Osijek
OIB 30050049642
REKAPITULACIJA:
| A | PRIPREMNI RADOVI |  | 0
| B | DEMONTAŽE |  | 0
| C | RUŠENJA |  | 0
| D | UREĐENJE OKOLIŠA |  | 0
| E | SILOSI |  | 0
|  | UKUPNO: |  | 0
|  | PDV (25%): |  | 0
|  | SVEUKUPNO: |  | 0
Izradio:
Ovlašteni inženjer građevinarstva
Dalibor Čupić, dipl.ing.građ.

## Pripremni radovi
Br.st. | V R S T A R A D A | Jedinica mjere | Količina | Jedinična cijena | Ukupna cijena
A | PRIPREMNI RADOVI
1. | ISHOĐENJE SUGLASNOSTI JAVNOPRAVNIH TIJELA
Pribavljanje suglasnosti i uvjeta nadležnih tijela za potrebe izmještanja i uklanjanja postojeće komunalne i infrastrukturne mreže (telekomunikacijski vodovi, vodovod, kanalizacija, elektroenergetski vodovi i dr.).
| Obračun po komplet izvedenim radovima | kpl | 1 |  | 0
2. | ISKLJUČIVANJE I ODSPAJANJE INSTALACIJA IZ DISTRIBUCIJSKIH MREŽA
Kompleksno odspajanje svih instalacija iz distribucijskih mreža (elektroenergetske, telekomunikacije, plinske, vodoopskrbne, kanalizacijske), uz istovremeno osiguranje rezervnog priključka za vodoopskrbu (polijevanje šute).
Radove mora izvesti ovlaštena služba distribucijskog operatera, sukladno važećim propisima i tehničkim standardima.
Stavka podrazumijeva sve radnje na odspajanju navedenih instalacija iz distribucijske mreže navedenih distributera uključivo plaćanje svih naknada i taksi. Odspajanje se vrši na način da se blindiraju svi dovodi u kontrolnim šahtovima, glavnim napojnim vodovima, uključivo sav spojni i pričvrsni materijal.
| Obračun po komplet izvedenim radovima | kpl | 1 |  | 0
3. | OGRAĐIVANJE GRADILIŠTA
Doprema i ugradnja zaštitne gradilišne ograde visine 2,0 m, kompletno s držačima koji osiguravaju stabilnost i sprječavaju pad ograde. Ograda je izvedena od pocinčanih čeličnih okvira s ispunom od profiliranog čeličnog lima ili zaštitne jute, čime se osigurava trajnost i otpornost na vanjske utjecaje.
Primarna funkcija ograde je osiguranje vizualne zaštite radova na gradilištu te sprječavanje nekontroliranog pristupa neovlaštenih osoba u zaštićeni prostor gradilišta, čime se povećava sigurnost izvođenja radova i zaštita imovine.
Ova zaštitna ograda zadovoljava tehničke i sigurnosne standarde za privremenu zaštitu gradilišta, uključujući stabilne nosače i mogućnost brze montaže i demontaže.
| Obračun po m' | m' | 60 |  | 0
4. | SIGNALIZACIJA NA GRADILIŠTU
Doprema i postava likovne gradilišne signalizacije koja jasno označava opasnosti povezane s izvođenjem radova na rušenju. Signalizacija je izrađena od kvalitetnih materijala, postavljena na vidljivim i strateškim lokacijama unutar i oko gradilišta, s ciljem pravovremenog upozoravanja radnika i prolaznika na potencijalne opasnosti te osiguravanja sigurnosti i usklađenosti s važećim sigurnosnim propisima i standardima.
| Obračun po komplet izvedenim radovima | kpl | 1 |  | 0
5. | ČIŠĆENJE OKOLNOG TERENA
Čiščenje terena od raslinja i grmova te stabala promjera stabla do 20 cm sa utovarom i odvozom na građevinsku deponiju udaljenosti do 10 km. U cijenu uračunato kompletno uklanjanje, sa rezanjem grana i eventualnim sječenjem na metrice radi lakše manipulacije i prikupljanje, te odvoz na deponiju.
U cijenu uključeno skupljanje i odvoz na deponij različitog otpada, uključujući građevinski otpad i ostale vrste otpada koji su odloženi na čestici. Cjelokupni okolni teren dovesti u uredno stanje do "gole" zemlje ili trave.
Izvođač radova je obavezan izvršiti uvid na licu mjesta prije davanja cijene i ukupne ponude s ciljem točnog definiranja opsega posla i količine materijala.
| Obračun po m2 | m2 | 180 |  | 0
6. | IZRADA GRADILIŠNE PLOČE
Dobava, doprema i postava gradilišne ploče. Ploča mora biti napravljena prema Pravilniku o sadržaju i izgledu ploče kojom se označava gradilište.
| Obračun po komadu napravljene i postavljene ploče | kom | 1 |  | 0
7. | ODVOZ NEOPASNOG OTPADNOG MATERIJALA
Sakupljanje, sortiranje i odvoz opreme, derutnog namještaja, sanitarija, otpadnih i drugih neopasnih materijala s lokacije u površini od oko 600 m2 te zbrinjavanje iste sukladno Zakonu o gospodarenju otpadom.
Stavkom obuhvaćeno razvrstavanje, utovar, transport do reciklažnog / gradskog deponija udaljenosti do 30 km, s istovarom i plaćanjem potrebnih kompletnih taksi, sav rad i materijal.
| Obračun po komplet izvedenim radovima | kpl | 1 |  | 0
| UKUPNO: |  |  |  | 0

## Demontaže
Br.st. | V R S T A R A D A | Jedinica mjere | Količina | Jedinična cijena | Ukupna cijena
B | DEMONTAŽE
1. | DEMONTAŽA AZBEST-CEMENTNIH PLOČA
Azbest-cementne ploče se pri uklanjanju moraju dignuti, a ne smiju se čupati ili lomiti. Kuke, vijke ili čavle s kojima su ploče bile učvršćene valja ukloniti tako da se pritom ploče ne oštećuju. Pri demontaži se ne smiju rabiti svrdla, pile ili alati za kidanje s velikom brzinom.
Radovi se izvode uz strogo poštivanje svih propisanih mjera zaštite zdravlja i sigurnosti na radu, pri čemu radnici moraju koristiti odgovarajuću osobnu zaštitnu opremu u skladu s važećim zakonodavstvom i posebnim propisima zaštite na radu.
U stavku uključen sav potreban rad, materijal i odvoz.
Stavka obuhvaća i sve troškove vezane uz plaćanje naknada za trajno zbrinjavanje i deponiranje otpada kod ovlaštenih tvrtki za gospodarenje otpadom, uključujući potrebnu dokumentaciju i potvrde o pravilnom zbrinjavanju.
| Obračun po m2 | m2 | 570 |  | 0
2. | DEMONTAŽA KROVIŠTA
Demontaža drvenih elemenata krovišta, uključujući daske, letve, daščane opšave, palisade i ostale pripadajuće slojeve, s kompletnim odvozom i zbrinjavanjem na ovlaštenu deponiju.
Radovi se izvode uz strogo pridržavanje svih propisanih mjera zaštite zdravlja i sigurnosti na radu, pri čemu radnici moraju koristiti odgovarajuću osobnu zaštitnu opremu u skladu s važećim zakonodavstvom i posebnim propisima zaštite na radu.
Stavka uključuje sve troškove vezane uz plaćanje naknada za trajno zbrinjavanje i deponiranje otpada kod ovlaštenih tvrtki za gospodarenje otpadom, uključujući potrebnu dokumentaciju i potvrde o pravilnom zbrinjavanju.
| Obračun po m2 | m2 | 350 |  | 0
3. | DEMONTAŽA ELEMENATA OD LIMA
Demontaža sve limarije na građevini, uključujući utovar i odvoz materijala na ovlaštenu trajnu deponiju, s uključenim plaćanjem naknada za zbrinjavanje otpada.
Radovi se izvode u skladu s važećim propisima o zaštiti na radu, uz osiguranje odgovarajuće zaštitne opreme i mjera sigurnosti. Stavka obuhvaća sve troškove vezane uz transport, odlaganje i administrativne naknade prema ovlaštenim tvrtkama za gospodarenje otpadom.
| Obračun po m' | m' | 95 |  | 0
4. | DEMONTAŽA KROVNE KONSTRUKCIJE
Demontaža krovne konstrukcije izvedene od drvene građe, uključujući sve pripadajuće spojne i pričvrsne elemente, s ručnim odspajanjem, prijenosom i privremenim skladištenjem na gradilištu. Tijekom demontaže odvaja se uporabna građa od dotrajale, pri čemu se dotrajali materijal utovaruje i odvozi na ovlaštenu trajnu deponiju, uključujući plaćanje naknada za zbrinjavanje otpada.
U cijenu demontaže uključeni su svi slojevi krovne konstrukcije, a obračun se vrši prema tlocrtnoj površini krovišta. Radovi se izvode uz poštivanje svih propisa zaštite na radu i sigurnosnih mjera, osiguravajući stabilnost objekta tijekom izvođenja radova i minimalizaciju utjecaja na okolinu.
| Obračun po m2 tlocrtne površine krovišta | m2 | 330 |  | 0
5. | DEMONTAŽA ČELIČNIH ELEMENATA
Demontaža čeličnih elemenata na građevini (nadstrešnica), uključujući sljemenu krovnu rešetku, krovne nosače, stupove i nosače nadstrešnice, te čelične stupove koji se nalaze pored nadstrešnice, kao i sve pripadajuće spojne i pričvrsne elemente.
Stavka uključuje sav rad, materijal i opremu za demontažu, prijenos i privremeni smještaj na gradilištu, utovar i odvoz materijala na ovlaštenu trajnu deponiju, s uključenim plaćanjem naknada za zbrinjavanje otpada.
Radovi se izvode u skladu s važećim propisima o zaštiti na radu, uz osiguranje odgovarajuće zaštitne opreme i mjera sigurnosti. Stavka obuhvaća sve troškove vezane uz transport, odlaganje i administrativne naknade prema ovlaštenim tvrtkama za gospodarenje otpadom.
| Obračun po m' | m' | 350 |  | 0
6. | DEMONTAŽA STOLARIJE
Demontaža unutarnje i vanjske drvene stolarije i bravarije na građevinama, s kompletnim prijenosom na gradilišnu deponiju, utovarom u vozilo i odvozom na ovlaštenu trajnu deponiju.
Stavka obuhvaća sve potrebne radove, uključujući sigurno rukovanje i razgradnju staklenih elemenata, te plaćanje svih propisanih naknada i pristojbi za zbrinjavanje otpada.
Radovi se izvode u skladu s važećim propisima o zaštiti na radu i sigurnosnim standardima, uz korištenje odgovarajuće zaštitne opreme i mjera za sprječavanje ozljeda i oštećenja tijekom izvođenja radova.
| Obračun po komadu | kom | 26 |  | 0
7. | ODVOZ ŠUTE
Doprema, utovar i odvoz građevinske šute, odnosno srušenih dijelova građevine zatečenih na lokaciji zahvata i ostalog nedefiniranog otpada unutar zgrade, na ovlaštenu trajnu deponiju.
U cijenu su uključeni svi potrebni radovi na prijenosu i utovaru materijala, kao i plaćanje svih zakonskih naknada i pristojbi vezanih uz odlaganje građevinskog otpada. Postupak se provodi u skladu s važećim propisima o gospodarenju otpadom, osiguravajući ekološki prihvatljivo i sigurno zbrinjavanje šute.
Izvođač radova je obavezan izvršiti uvid na licu mjesta prije davanja cijene i ukupne ponude s ciljem točnog definiranja opsega posla i količine materijala.
| Obračun po komplet izvedenim radovima | kpl | 1 |  | 0
| UKUPNO: |  |  |  | 0

## Rušenja
Br.st. | V R S T A R A D A | Jedinica mjere | Količina | Jedinična cijena | Ukupna cijena
C | RUŠENJA
1. | RUŠENJE STROPNE KONSTRUKCIJE PRIZEMLJA
Strojno uklanjanje postojeće armiranobetonske stropne ploče debljine do 20 cm.
Radovi uključuju sav rad, materijal i opremu za rušenje te usitnjavanje srušenih elemenata, prijenos i privremeno skladištenje na gradilištu te utovar i odvoz na ovlaštenu trajnu deponiju, uz plaćanje svih propisanih naknada za zbrinjavanje građevinskog otpada.
U cijenu stavke uračunati koeficijent rastresitosti za odvoz materijala, a obračun se vrši prema volumenu u izvedenom stanju (po m3).
| Obračun po m3 | m3 | 75 |  | 0
2. | RUŠENJE ZIDOVA I DIMNJAKA
Rušenje vanjskih i unutarnjih zidanih / armiranobetonskih zidova debljine do 40 cm, uključivo dimnjaka od pune opeke, obuhvaća rušenje od kote prizemlja do konačnog vrha zida. Rušenje se obavlja pažljivo od vrha prema dnu zida na način da porušeni materijal pada unutar objekta.
Radovi uključuju sav rad, materijal i opremu za rušenje te usitnjavanje srušenih elemenata, prijenos i privremeno skladištenje na gradilištu te utovar i odvoz na ovlaštenu trajnu deponiju, uz plaćanje svih propisanih naknada za zbrinjavanje građevinskog otpada.
U cijenu stavke uračunati koeficijent rastresitosti za odvoz materijala, a obračun se vrši prema volumenu u izvedenom stanju (po m3).
| Obračun po m3 | m3 | 225 |  | 0
3. | RUŠENJE PODNIH PLOČA, TEMELJA I OSTALIH BETONSKIH ELEMENATA NA PARCELI
Strojno rušenje podnih ploča i temelja građevina, uključujući ostatke betonskih zidova, te kanalizacijska, vodovodna i ostala betonska okna na parceli. Radovi uključuju usitnjavanje srušenih elemenata, utovar i odvoz na ovlaštenu trajnu deponiju, uz plaćanje svih propisanih naknada za zbrinjavanje građevinskog otpada.
U cijenu stavke uračunati koeficijent rastresitosti za odvoz materijala, a obračun se vrši prema volumenu u izvedenom stanju (m3).
| Obračun po m3 | m3 | 125 |  | 0
4. | RUŠENJE POSTOJEĆE MANIPULATIVNE POVRŠINE
Strojno rušenje postojeće manipulativne površine u cjelosti, uključujući sve pripadajuće slojeve do zemljanog materijala. Radovi uključuju usitnjavanje srušenih elemenata, utovar i odvoz na ovlaštenu trajnu deponiju, uz plaćanje svih propisanih naknada za zbrinjavanje građevinskog otpada.
U cijenu stavke uračunati koeficijent rastresitosti za odvoz materijala, a obračun se vrši prema površini uklonjene manipulativne površine (m2).
| Obračun po m2 | m2 | 1400 |  | 0
| UKUPNO: |  |  |  | 0

## Uređenje okoliša
Br.st. | V R S T A R A D A | Jedinica mjere | Količina | Jedinična cijena | Ukupna cijena
D | UREĐENJE OKOLIŠA
1. | UGRADNJA ZEMLJANOG MATERIJALA I ZARAVNAVANJE TERENA
Nabava, doprema, ugradnja i poravnanje sa nabijanjem zemljanog materijala na mjestima uklonjenih građevina, građevinskih jama temelja i okana. Ugradnju vršiti u slojevima debljine do 30 cm, uključujući valjanje i zbijanje svakog sloja.
Stavka uključuje i razastiranje i završno planiranje zemljane površine.
Ova stavka obuhvaća sve potrebne radove, materijal i opremu za pravilnu ugradnju nasipnog materijala, sukladno tehničkim normama i standardima za zemljane radove.
| Obračun po m2 uređene površine | m2 | 2500 |  | 0
| UKUPNO: |  |  |  | 0

## Silosi
Br.st. | V R S T A R A D A | Jedinica mjere | Količina | Jedinična cijena | Ukupna cijena
E | SILOSI
1. | PRIPREMNI RADOVI
Pripremni radovi uključuju čišćenje terena od raslinja, postavljanje gradiliše ograde, otpajanje instalacija, te odvoz otpadnog materijala s lokacije.
| Obračun po komplet izvedenim radovima | kpl | 1 |  | 0
2. | DEMONTAŽA SILOSA
Demontaža svih čeličnih elemenata postojećih silosa ukupne visine do 15 m, komplet sa upravljačkom kabinom, rukom, cijevima, postoljem i svim pripadajućim radnim i nosivim elementima.
U stavku uključen sav potreban rad, materijal, potrebna oprema i odvoz.
Radovi se izvode u skladu s važećim propisima o zaštiti na radu, uz osiguranje odgovarajuće zaštitne opreme i mjera sigurnosti. Stavka obuhvaća sve troškove vezane uz transport, odlaganje i administrativne naknade prema ovlaštenim tvrtkama za gospodarenje otpadom.
| Obračun po komplet izvedenim radovima | kpl | 1 |  | 0
3. | RUŠENJE BETONSKIH ELEMENATA
Rušenje svih armirano betonskih elemenata silosa i separatora, što uključuje krila separatora, betonska postolja, pripadajuće temelje te ostale betonske elemente.
Radovi uključuju usitnjavanje srušenih elemenata, utovar i odvoz na ovlaštenu trajnu deponiju, uz plaćanje svih propisanih naknada za zbrinjavanje građevinskog otpada.
| Obračun po komplet izvedenim radovima | kpl | 1 |  | 0
4. | UREĐENJE OKOLIŠA
Nabava, doprema, ugradnja i poravnanje sa nabijanjem zemljanog materijala na mjestu ukolnjene građevine silosa sa separatorima, uključujući i ispunjavanje građevinskih jama temelja. Ugradnju vršiti u slojevima debljine do 30 cm, uključujući valjanje i zbijanje svakog sloja.
Stavka uključuje i razastiranje i završno planiranje zemljane površine.
| Obračun po komplet izvedenim radovima | kpl | 1 |  | 0
| UKUPNO: |  |  |  | 0